## 总 (hidden)
坡面排水 | [12 empty] | 1.09
子目号 | 子目名称 | 计量单位 | 工程数量 | 财评单价（元） | 招标控制价 |  | 招标控制价 |  | 费用组成 | 计量规则 | 工程内容 | 备注 |  | 甲供材料或构件单价 | 扣除甲供材料或构件的单价
[5 empty] | 单价（元） |  | 单价（元） | 合价（元）
栏次 |  | A | B | C | D |  | D | E=B×D |  |  |  |  | 12835280
102-2 | 安全生产费 | 项 | 1 | / | 0 |  | 192529.2 | 192529 | 单价包含全部费用 | 以总额为单位，按甲方批复的方案，在总额范围内以开支据实结算 | 按照《安全生产法》规定落实安全生产。 | 按清单建安费总价（不含安全生产费）的1.5%计取，中标后不下浮。 |  | 0
104-1 | 临时设施费 | 项 | 1 | / |  |  | 12822.458 | 12822 | 单价包含全部费用 | 以总额为单位，按甲方批复的方案，在总额范围内根据工程进度，按40%、30%、30%的比例分三次计量 | 包含施工便道、钢筋加工场地平整及硬化（其中砼甲供）、驻地建设、临时供配电等，乙方编制专项方案，报甲方审批后实施。 | 按清单建安费（不含安全生产费、临时设施费）总价的0.1%计取 | 12822458
207 | 坡面排水
207-1 | 边沟 | [6 empty] | 0
-a-1 | M10浆砌片石边沟 | m3 | 7336 | 394.56 | 237.98 | 0.98 | 233.22 | 1710902 | 单价包含除片石以外的全部费用 | 依据设计图纸、计量计价规则，在设计量范围内据实计量 | 场地清理，沟槽开挖；地基平整夯实，断面补挖；铺设垫层；石料选择（片石解小、二次转运）、整修、清洗；砂浆制备、运输，砌筑、砂浆饱满、勾缝、安泄水孔、设置变形缝、 养生；回填等全部工作内容。
-a-2 | M7.5浆砌片石沟渠 | m3 | 921.8 | 388.8 | 232.84 | 0.98 | 228.18 | 210336 | 单价包含除片石以外的全部费用 | 依据设计图纸、计量计价规则，在设计量范围内据实计量 | 场地清理，沟槽开挖；地基平整夯实，断面补挖；铺设垫层；石料选择（片石解小、二次转运）、整修、清洗；砂浆拌制、运输，砌筑、砂浆饱满、勾缝、安泄水孔、设置变形缝、 养生；回填等全部工作内容。
-a-3 | M10砂浆沟渠抹面 | m2 | 2648.1 | 15.22 | 13.58 | 0.98 | 13.31 | 35246 | 单价包含全部费用 | 依据设计图纸、计量计价规则，在设计量范围内据实计量 | 包含勾缝及抹面工作： 勾缝：剔缝，洗刷，配、拌、运砂浆，勾缝，养护。 抹面：清扫、洗刷，配、拌、运砂浆，抹平，养护。
-c | 现浇混凝土 | [6 empty] | 0
-c-1 | C20现浇混凝土 | m3 | 32690.4 | 628.21 | 196.5 | 0.98 | 192.57 | 6295190 | 单价包含除混凝土以外的全部费用 | 依据设计图纸、计量计价规则，在设计量范围内据实计量 | 场地清理，沟槽开挖；地基平整夯实，断面补挖；铺设垫层；模板制作、安装、拆除；混凝土垂直及水平运输、浇筑、振捣养护；回填等全部工作内容。
-d | 预制安装混凝土 | [6 empty] | 0
-d-1 | C20预制混凝土 | m3 | 7718.5 | 921.21 | 207.15 | 0.98 | 203.01 | 1566933 | 单价包含除预制混凝土以外的全部费用 | 依据设计图纸、计量计价规则，在设计量范围内据实计量 | 场地清理；预制块装运（乙方到甲方指定预制场装运）、卸货、安装；嵌缝，场地清理等全部工作内容。
-e | 预制安装混凝土盖板 | [6 empty] | 0
-e-1 | C30预制混凝土盖板 | m3 | 2280.5 | 2238.51 | 161.83 | 0.98 | 158.59 | 361664 | 单价包含除预制混凝土、钢筋以外的全部费用 | 依据设计图纸、计量计价规则，在设计量范围内据实计量 | 场地清理；盖板预制块安装；盖板调平、调直；嵌缝，场地清理；场内转运等全部工作内容。
207-2 | 排水沟 | [6 empty] | 0
-a-1 | M7.5浆砌片石排水沟 | m3 | 1197 | 388.8 | 225.32 | 0.98 | 220.81 | 264310 | 单价包含除片石以外的全部费用 | 依据设计图纸、计量计价规则，在设计量范围内据实计量 | 场地清理，沟槽开挖；地基平整夯实，断面补挖；铺设垫层；石料选择（片石解小、二次转运）、整修、清洗；砂浆拌制、运输，砌筑、砂浆饱满、抹面、安泄水孔、设置变形缝、 养生；回填等全部工作内容。
207-3 | 截水沟 | [6 empty] | 0
-c | C20混凝土截水沟（含土工布） | m3 | 1157.4 | 693.56 | 239.53 | 0.98 | 234.74 | 271688 | 单价包含除混凝土、土工布以外的全部费用 | 依据设计图纸、计量计价规则，在设计量范围内据实计量 | 场地清理，沟槽开挖；地基平整夯实，断面补挖；铺设垫层；模板制作、安装、拆除；混凝土垂直及水平运输、浇筑、振捣养护；回填等全部工作内容。
207-4 | 跌水与急流槽 | [6 empty] | 0
-b-1 | M10浆砌片石急流槽 | m3 | 331.3 | 370.25 | 209.35 | 0.98 | 205.16 | 67970 | 单价包含除片石以外的全部费用 | 依据设计图纸、计量计价规则，在设计量范围内据实计量 | 场地清理，沟槽开挖；地基平整夯实，断面补挖；铺设垫层；石料选择（片石解小、二次转运）、整修、清洗；砂浆拌制、运输，砌筑、砂浆饱满、抹面、安泄水孔、设置变形缝、 养生；回填等全部工作内容。
-c-1 | C20混凝土急流槽 | m3 | 4896 | 656.85 | 226.26 | 0.98 | 221.73 | 1085590 | 单价包含除混凝土以外的全部费用 | 依据设计图纸、计量计价规则，在设计量范围内据实计量 | 场地清理，沟槽开挖；地基平整夯实，断面补挖；铺设垫层；模板制作、安装、拆除；混凝土垂直及水平运输、浇筑、振捣养护； 回填等全部工作内容。
-d | 预制安装混凝土 | m3 | 71 | 1000.37 | 172.41 | 0.98 | 168.96 | 11996 | 单价包含除混凝土、钢筋以外的全部费用 | 依据设计图纸、计量计价规则，在设计量范围内据实计量 | 场地清理；预制块装运（乙方到甲方指定预制场装运）、卸货、安装；嵌缝，场地清理等全部工作内容。
207-5 | 渗沟 | m | 35204 | 78.79 | 9.51 | 0.98 | 9.32 | 328101 | 单价包含除碎石、透水管材料外全部费用 | 依据设计图纸、计量计价规则，在设计量范围内据实计量 | 场地清理，沟槽开挖；进出水口处理；铺设防渗材料；铺设透水管及泄水管； 填料填筑及夯实；设置反滤层；设置封闭层； 现场清理等全部工作内容
207-11 | 片石盲沟 | m3 | 37667 | 141.56 | 15.09 | 0.98 | 14.79 | 557095 | 单价包含除片石材料外全部费用 | 依据设计图纸、计量计价规则，在设计量范围内据实计量 | 场地清理，沟槽开挖；石料选择（片石解小、二次转运）、整修、清洗；填料填筑及夯实；设置封闭层；现场清理等全部工作内容。
207-12 | 排水管 | [6 empty] | 0
-a | D=0.6m排水管 | m | 1800 | 218.26 | 25.81 | 0.98 | 25.29 | 45522 | 单价包含除混凝土管、混凝土外全部费用 | 依据设计图纸、计量计价规则，在设计量范围内据实计量 | 基槽开挖填筑；垫层、基础及包管混凝土浇筑；排水管卸车及安放；接头处理；回填、压实；出水口处理等全部工作内容。
-b | Ф75砼圆管涵 | m | 280 | 385.88 | 36.13 | 0.98 | 35.41 | 9915 | 单价包含除混凝土管、混凝土外全部费用 | 依据设计图纸、计量计价规则，在设计量范围内据实计量 | 基槽开挖填筑；垫层、基础及包管混凝土浇筑；排水管卸车及安放；接头处理；回填、压实；出水口处理等全部工作内容。
314 | 路面及中央分隔带排水
314-1 | 排水管 | m | 10707 | 100.98 | 16.2 | 0.98 | 15.88 | 170027 | 单价包含除混凝土、PVC塑料管、片石、预制混凝土块外全部费用 | 依据设计图纸、计量计价规则，在设计量范围内据实计量 | 1.基槽开挖填筑； 2.垫层（基础）铺筑； 3.安放排水管； 4.铺砌混凝土预制块急流槽； 5.制备砂浆； 6.回填、压实； 7.出水口处理。
314-2 | 纵向排水沟 | m | 7193 | 315.76 | 46.25 | 0.98 | 45.33 | 326059 | 单价包含除预制混凝土块、土工布、砂砾外全部费用 | 依据设计图纸、计量计价规则，在设计量范围内据实计量 | 1.基槽开挖填筑； 2.垫层（基础）铺筑； 3.铺设土工布； 4.铺砌预制混凝土块排水沟； 5.制备砂浆； 6.回填、压实； 7.出水口处理。
314-3 | 集水井 | 座 | 721 | 2218.55 | 865.75 | 0.98 | 848.44 | 611725 | 单价包含除混凝土、钢筋、预制混凝土块、网格滤网外全部费用 | 依据设计图纸、计量计价规则，在设计量范围内据实计量 | 1.基坑开挖；2.地基平整夯实，垫层及基础施工；3.模板制作、安装、拆除、修理；4.钢筋制作与安装；5.预制块安装；6.混凝土拌和、运输、浇筑、养护；7.井壁外围回填，夯实。
314-4 | 中央分隔带渗沟 | m | 39171 | 143.74 | 65.67 | 0.98 | 64.36 | 2521046 | 单价包含除波纹管、土工布、碎石外全部费用 | 依据设计图纸、计量计价规则，在设计量范围内据实计量 | 1.基槽开挖；2.垫层（基础）铺筑；3.制管、打孔；4.安放排水管；5.接头处理；6.填碎石、铺设土工布；7.回填、压实。
314-9 | 清淤井 | 座 | 2 | 12434.67 | 1909.27 | 0.98 | 1871.08 | 3742 | 单价包含除混凝土、钢筋、砂砾外全部费用 | 依据设计图纸、计量计价规则，在设计量范围内据实计量 | 1.基坑开挖；2.地基平整夯实，垫层及基础施工；3.模板制作、安装、拆除、修理；4.钢筋制作与安装； 5.混凝土拌和、运输、浇筑、养护；6.井壁外围回填，夯实。
合计（含增值税） | [7 empty] | 16660408 |  |  |  |  | 95055461.222 |  | #REF!
说明： （1）除《工程量清单》中注明的以外，各清单项目单价中已包含了乙方为完成各项目需要的劳务、机械、辅助材料及配件、水电气、安装、缺陷修复、利润、环保、文明施工、调遣（进出场）、临时工程的建设与拆除、治安管理等费用，税金，动力费用（燃油、电力等）；材料、设备二次倒运费用；工料机涨价引起的风险费用；测量复核引起的临时停工费用；建设单位、监理等检查引起的停工费用；各类保险费用；甲供材料、周转料、机械设备的看护费用；管理费用；第三方配合费或其他在施工中需要乙方配合的费用，以及合同明示或暗示的所有责任、义务和一般风险等。
（2）本清单综合单价已包含企业管理费、措施费、规费、利润及税金，不再另行计价。
（3）综合单价内已分摊承包人临时供水与排污设施费等费用，不再另列。
（4）临时设施费中已包含临电架设费用，甲方不再提供电源接入点。
（5）本清单除费用组成明确除外材料以外，其余材料均由乙方提供（如砂浆、U型钉、模板、小型机具等），部分辅助工序已计入相应清单综合单价中，不再另列。
（6）乙方投标前应进行现场踏勘并充分理解设计文件。本清单所列项目及所标综合单价，视为乙方已进行充分的现场踏勘并完全理解本工程的设计人设计意图清单，未列项目单价已包含在综合单价内，施工过程中不得以现场原因或本次招标设计施工图未明确为理由增项或调整综合单价（因甲方原因需要减少的除外）。
（7）本次拟招标项目场内材料最高损耗系数为：钢筋2.5%，碎石2%，土工布2%，土工格栅2%，土工格室2%，片石2%，其他混凝土吊送为：2.0%、输送泵4%，其他未列材料损耗系数详见甲方物资管理办法。
（8）现场施工测量放线由乙方负责。
（9）乙方负责自购材料检验试验，其余检验试验由甲方负责，乙方配合。
（10）乙方在施工过程中开挖出来的土石方、拆除建筑等全部材料的所有权归甲方，乙方不得擅自处理。

## 修改 (hidden)
主要修改
1、砂浆项目部提供水泥、砂、石粉等，劳务单位拌制。 2、预制类不招，后期单独列预制砼清单。 3、片石盲沟不招，项目部自行实施。 4、D=0.6排水管不招，项目部自行实施。 5、沟槽开挖全部由项目部自行实施，劳务单位仅人工清底。 6、中央分隔带渗沟不招，由项目部自行实施。 7、桥梁锥坡之前招了部分，避免后期劳务单位扯皮，剩余锥坡不招，项目部自行实施。 8.路堑边沟工程量暂时纳入本次招标，如后期采用滑模施工将其剃除。

## 清单
附件1：
国道350线广安枣山至武胜段公路改建工程项目养护工区停车区 门窗采购及安装工程量清单
子目号 | 子目名称 | 单位 | 数量 | 建议最高限价（不含增值税，元） |  | 费用组成 | 计量规则 | 项目特征 | 工作内容
|  |  |  | 单价 | 合价
门窗工程
1 | 地弹门 | ㎡ | 124.38 | 371 | 46144.98 | 单价包含除增值税外的全部费用 | 依据设计图纸及工程量清单计价规则，在设计量范围内据实计量 | 1.门代号及洞口尺寸：详见设计；2.门框或扇外围尺寸：详见设计；3.门框、扇材质：隔热铝合金；4.玻璃品种、厚度：6高透光Low-E+12A+6透明 | 1.门安装 2.五金安装 3.玻璃安装
2 | 甲级钢制防火门 | ㎡ | 86.4 | 290 | 25056 | 单价包含除增值税外的全部费用 | 依据设计图纸及工程量清单计价规则，在设计量范围内据实计量 | 1.门代号及洞口尺寸：综合考虑；2.门框或扇外围尺寸：详见设计；3.门框、扇材质：详见设计 | 1.门安装 2.五金安装 3.玻璃安装
3 | 乙级钢制防火门 | ㎡ | 32.64 | 281 | 9171.84 | 单价包含除增值税外的全部费用 | 依据设计图纸及工程量清单计价规则，在设计量范围内据实计量 | 1.门代号及洞口尺寸：综合考虑；2.门框或扇外围尺寸：详见设计；3.门框、扇材质：详见设计 | 1.门安装 2.五金安装 3.玻璃安装
4 | 丙级钢制防火门 | ㎡ | 9.36 | 275 | 2574 | 单价包含除增值税外的全部费用 | 依据设计图纸及工程量清单计价规则，在设计量范围内据实计量 | 1.门代号及洞口尺寸：综合考虑；2.门框或扇外围尺寸：详见设计；3.门框、扇材质：详见设计 | 1.门安装 2.五金安装 3.玻璃安装
5 | 防火卷帘门 | ㎡ | 92.4 | 220 | 20328 | 单价包含除增值税外的全部费用 | 依据设计图纸及工程量清单计价规则，在设计量范围内据实计量 | 1.门代号及洞口尺寸：详见设计；2.门材质：钢制；3.启动装置品种、规格：详见设计 | 1.门运输、安装 2.启动装置、活动小门、五金安装
6 | 铝合金窗 | ㎡ | 397.14 | 405 | 160841.7 | 单价包含除增值税外的全部费用 | 依据设计图纸及工程量清单计价规则，在设计量范围内据实计量 | 1.窗代号及洞口尺寸：综合考虑；2.框、扇材质：断桥铝合金；3.玻璃品种、厚度：6高透光Low-E+12A+6透明 | 1.窗安装 2.五金、玻璃安装
7 | 金属百叶窗（空调） | ㎡ | 52.44 | 146 | 7656.24 | 单价包含除增值税外的全部费用 | 依据设计图纸及工程量清单计价规则，在设计量范围内据实计量 | 1.窗代号及洞口尺寸：详见设计；2.框、扇材质：详见设计；3.其他：具体做法详西南集18J516-42-2 | 1.窗安装 2.五金安装
8 | 金属百叶窗（屋面风口） | ㎡ | 22.8 | 184 | 4195.2 | 单价包含除增值税外的全部费用 | 依据设计图纸及工程量清单计价规则，在设计量范围内据实计量 | 1.窗代号及洞口尺寸：详见设计；2.框、扇材质：详见设计；3.其他：具体做法详见设计 | 1.窗安装 2.五金安装
墙、柱面装饰与隔断、幕墙工程
9 | 金属格栅窗 | ㎡ | 52.56 | 178 | 9355.68 | 单价包含除增值税外的全部费用 | 依据设计图纸及工程量清单计价规则，在设计量范围内据实计量 | 1.窗代号及洞口尺寸：详见设计；2.框外围尺寸：详见设计；3.框、扇材质：详见设计；4.其他：满足设计及规范要求 | 1.窗安装 2.五金安装
不含税小计 |  |  |  |  | 285323.64
13%税金 |  |  |  |  | 37092.07
含税合计 |  |  |  |  | 322415.71
说明： （1）除《工程量清单》中注明的以外，各清单项目单价中已包含了乙方为完成各项目需要的劳务、机械、辅助材料及配件、水电气、安装、缺陷修复、利润、环保、安全文明施工、调遣（进出场）、临时工程的建设与拆除、治安管理等费用，税金（不含增值税），动力费用（燃油、电力等）；材料、设备二次倒运费用；工料机涨价引起的风险费用；工程变更、测量复核、现场检测等引起的临时停工或怠工费用；建设单位、监理等检查引起的停工费用；各类保险费用；甲供材料、周转料、机械设备的看护费用；管理费用；第三方配合费或其他在施工中需要乙方配合的费用，以及合同明示或暗示的所有责任、义务和一般风险等。
（2）本清单综合单价已包含企业管理费、措施费、规费、利润及税金（不含增值税），不再另行计价。
（3）本清单综合单价内已分摊承包人临时供水供电与排污设施费等费用，不再另列。
（4）凡本清单中未明确由甲方负责的工作，均由乙方负责，并且这些工作所涉及的人工、材料、机械、管理费、税金等一切费用全部包含在本清单单价内。
（5）乙供材料须严格按照设计图纸及甲方要求提供，每车次材料到场须经甲方检测验收合格后方可投入使用。
（6）所有材料包括：铁丝、铁件、木材、模板等辅助工作用料，均由乙方负责。
（7）大型机械（吊车、运输车、挖机、泵车等）、小型机具（包括但不限于切割机、焊机、发电设备、运输设备等）均由乙方负责。
（8）本清单数量为预计数量，数量以实际结算数量为准。

## 商混 (hidden)
广武路改建工程 剩余混凝土工程量清单及招标限价分析表
序号 | 名称 | 规格型号 | 计量单位 | 工程数量 | 项目部报送单价（不含税到场） | 项目部合计 | 2026.2.5市场询价（不含税到场） |  | 2026.2.25市场询价（不含税到场价） |  |  | 询价平均价 | 建议最高限价 (不含税到场价) |  | 审核依据 | 备注
[7 empty] | 广安金桂建材 13982677682 | 岳池银泰商砼 18181849065 | 广安金桂建材 13982677682 | 岳池银泰商砼 18181849065 | 武胜宝鑫建材 18181846824 |  | 单价（元） | 合价（元）
1 | 混凝土 | C20 | m3 | 3148.96 | 335.708 | 1057130.95 | #REF! | #REF! | 262.04 | 270.88 | 292.81 | 275 | 275 | 865964 | 建议按照询价平均价作为招标限价 | 含税到场价
2 |  | C20细石砼 |  | 221.58 | 344.5575 | 76347.06 | #REF! | #REF! | 277.04 | 285.88 | 312.81 | 292 | 292 | 64701
3 |  | C25 |  | 1750.5 | 344.823 | 603612.68 | #REF! | #REF! | 277.04 | 285.88 | 302.81 | 289 | 289 | 505895
4 |  | C25细石砼 |  | 76.76 | 353.6726 | 27147.91 | #REF! | #REF! | 292.04 | 300.88 | 322.81 | 305 | 305 | 23412
5 |  | C30 |  | 3123.63 | 353.9381 | 1105571.52 | #REF! | #REF! | 292.04 | 300.88 | 312.81 | 302 | 302 | 943336
6 |  | C30小石子砼 |  | 2.31 | 362.7876 | 838.04 | #REF! | #REF! | 307.04 | 315.88 | 332.81 | 319 | 319 | 737
7 |  | C30水下砼 |  | 98.53 | 371.6372 | 36617.41 | #REF! | #REF! | 307.04 | 315.88 | 342.81 | 322 | 322 | 31727
8 |  | C40 |  | 122.48 | 390.3982 | 47815.98 | #REF! | #REF! | 312.04 | 320.88 | 342.81 | 325 | 325 | 39806
9 |  | C40小石子砼 |  | 0.32 | 399.2478 | 127.76 | #REF! | #REF! | 327.04 | 335.88 | 362.81 | 342 | 342 | 109
10 |  | C40钢钎维防水砼 |  | 46.78 | 408.0973 | 19090.79 | #REF! | #REF! | 357.04 | 365.88 | 372.81 | 365 | 365 | 17075
11 |  | C50 |  | 17.35 | 416.9469 | 7234.03 | #REF! | #REF! | 367.04 | 375.88 | 383.61 | 376 | 376 | 6524
不含税小计 |  |  |  |  | 2981534.13 | [8 empty] | 2499286
13%税金 |  |  |  |  | 392276.87 | [8 empty] | 324907
含税合计 |  |  |  |  | 3373811 | [8 empty] | 2824193

## 护栏 (单价分析表) (全费用) (hidden)
附件1 | [23 empty] | 镀锌立柱 | 钢板 | 钢筋 | 波形钢板 | 反光膜 | 碎石
国道350线广安枣山至武胜段公路改建工程 交安工程专业分包清单单价分析表 | [23 empty] | 5.8 | 4.3 | 4.2 | 6 | 130 | 70
子目号 | 子目名称 | 计量单位 | 工程数量 | 财评单价（元） |  | 前枣路2019年合同价 | 广前路隐患工程2019年合同价（元） | 前枣小平大道2021年1月合同价（元） | 项目部上报价（元） (含税到场价) |  | 单价分析（元） (含税到场价) |  |  |  |  | 建议控制价（元） (含税到场价) |  | 费用组成 | 计量规则 | 工程内容 | 备注 | 备注 |  | 型钢 | 铝板 | 混凝土 | 螺栓 | 加工费+镀锌 | 小件加工费+镀锌
[9 empty] | 单价 | 合价（元） | 安装费 | 材料费 | 管理费及利润（8%） | 税金（9%） | 合价 | 单价（下浮15%） | 合价 | [6 empty] | 4.69 | 21 | 445 | 9.9 | 1.5 | 2.2
栏次 | A | B | C | D |  | E | F | G | H | H=C*G | I | J | K=(I+J)*8% | L=(I+J+K)*9% | M=I+J+K+L | N=M*(1-15%) | O=C*N | P |  |  | Q
602-3 | 波形梁钢护栏 | [8 empty] | 0
-a | 路侧波形梁钢护栏 | [8 empty] | 0 | [12 empty] | 钢板 | 钢板 | 端头段钢板 | 端头混凝土 | 反光膜
-a-1 | Gr-A-2E（含端头加强段，不含端头） | m | 1196 | 336.14 | 402023.44 | 236.4 |  | 306.8 | 272 | 325719 | 22 | 231.43 | 20.2744 | 24.6334 | 298.3378 | 254 | 303784 | 单价包含除混凝土以外的全部费用。 | 依据设计图纸、计量计价规则，在设计量范围内据实计量。 | 材料装卸、运输、堆放、制作、钻孔、安装、调形，交工前的维护、修补等全部工作内容。 |  | 甲方限额提供混凝土。 | 39.6177 | 47.115 | 3.8418 | 0.0028261 | 0.003 | 0
-a-2 | Gr-A-4E（含端头加强段及护栏过渡段，不含端头） | m | 24908 | 253.61 | 6316917.88 | 197 |  | 231.56 | 213 | 5309887 | 20 | 178.3472 | 15.8678 | 19.2793 | 233.4943 | 198 | 4931784 | 单价包含除混凝土以外的全部费用。 | 依据设计图纸、计量计价规则，在设计量范围内据实计量。 | 材料装卸、运输、堆放、制作、钻孔、安装、调形，交工前的维护、修补等全部工作内容。 |  | 甲方限额提供混凝土。 | 30.5256 | 34.62 | 2.7792 | 0.0020416 | 0.003 | 0
-a-3 | Gr-A-4C（含端头加强段及护栏过渡段，不含端头） | m | 7586 | 299.25 | 2270110.5 |  |  | 233.76 | 192 | 1454691 | 20 | 269.5792 | 23.1663 | 28.1471 | 340.8926 | 290 | 2199940 | 单价包含除混凝土、基础钢筋以外的全部费用。 | 依据设计图纸、计量计价规则，在设计量范围内据实计量。 | 材料装卸、运输、堆放、制作、钻孔、安装、调形，交工前的维护、修补等全部工作内容。 |  | 甲方限额提供混凝土、钢筋。 | 27.1455 | 31.235 | 2.7148 | 0.25199 |  | 0
-a-4 | 桥梁过渡段（不含端头） | m | 112 | 350.29 | 39232.48 | 310.28 |  | 311.11 | 342.72 | 38385 | 22 | 305.2253 | 26.178 | 31.8063 | 385.2096 | 327 | 36624 | 单价包含除混凝土以外的全部费用。 | 依据设计图纸、计量计价规则，在设计量范围内据实计量。 | 材料装卸、运输、堆放、制作、钻孔、安装、调形，交工前的维护、修补等全部工作内容。 |  | 甲方限额提供混凝土。 | 50.7562 | 51.4994 |  | 0.023482 | 0.003
-a-5 | Gr-B-2E(改路) | m | 780 | 246.92 | 192597.6 |  |  | 218.45 | 197 | 153551 | 20 | 161.8113 | 14.5449 | 17.6721 | 214.0283 | 182 | 141960 | 单价包含除混凝土以外的全部费用。 | 依据设计图纸、计量计价规则，在设计量范围内据实计量。 | 材料装卸、运输、堆放、制作、钻孔、安装、调形，交工前的维护、修补等全部工作内容。 |  | 甲方限额提供混凝土。
-b | 中央分隔带波形梁钢护栏 |  |  |  | 0 |  |  |  | 0 | 0 |  |  | 0 |  |  | 0 | 0
-b-1 | Gr-Am-4E（含端头加强段，不含端头） | m | 42187 | 265.88 | 11216679.56 | 206.85 |  | 242.68 | 224 | 9466763 | 20 | 187.438 | 16.595 | 20.163 | 244.196 | 208 | 8774896 | 单价包含除混凝土以外的全部费用。 | 依据设计图纸、计量计价规则，在设计量范围内据实计量。 | 材料装卸、运输、堆放、制作、钻孔、安装、调形，交工前的维护、修补等全部工作内容。 |  | 甲方限额提供混凝土。 |  | 32.0072 | 0.28783 | 0.00028571 |  | 0
602-3 | 波形梁钢护栏端头 |  |  |  | 0 |  |  |  | 0 | 0 |  |  | 0 |  |  | 0 | 0 | [10 empty] | 0
-a-6 | 路侧普通护栏端头D-1（AT1/AT2) | 个 | 496 |  | 0 | 87.37 |  | 86.04 | 78.54 | 38956 | 10 | 62.64 | 5.8112 | 7.0606 | 85.5118 | 73 | 36208 | 单价包含全部费用。 | 依据设计图纸、计量计价规则，在设计量范围内据实计量。 | 材料装卸、运输、堆放、制作、钻孔、安装、调形，交工前的维护、修补等全部工作内容。 |  |  |  | 10.8
-b-2 | 中央带及三角地段护栏端头D-2 | 个 | 37 |  | 0 | 119.19 |  | 155.35 | 132.6 | 4906 | 10 | 113.1 | 9.848 | 11.9653 | 144.9133 | 123 | 4551 | 单价包含全部费用。 | 依据设计图纸、计量计价规则，在设计量范围内据实计量。 | 材料装卸、运输、堆放、制作、钻孔、安装、调形，交工前的维护、修补等全部工作内容。 |  |  |  | 19.5
604 | 道路交通标志 |  |  |  | 0 |  |  |  | 0 | 0 | [5 empty] | 0
604-1 | 单柱式交通标志 |  |  |  | 0 |  |  |  | 0 | 0 | [5 empty] | 0 | [6 empty] | 立柱 | 钢板 | 铝板 | 钢筋 | 螺栓 | 混凝土 | 碎石 | 反光膜
-a | □80×80 | 个 | 10 | 1827.30 | 18273 | 831.4（□1000×1000，不含基础） |  | 1164.22（不含基础） | 1142 | 11424 | 175 | 1421.5361 | 127.7229 | 155.1833 | 1879.4423 | 1598 | 15980 | 单价包含除混凝土、基础钢筋以外的全部费用。 |  |  |  |  | 26.9 | 62.442 | 5.227 | 22.44 | 9.619 | 1 | 0.2 | 0.78
-b | 〇80 | 个 | 1 | 1474.68 | 1474.68 | 711（φ1000不含基础） |  | 1009.17（φ1000不含基础） | 910 | 910 | 175 | 1206.038 | 110.483 | 134.2369 | 1625.7579 | 1382 | 1382 | 单价包含除混凝土、基础钢筋以外的全部费用。 |  |  |  |  | 34.08 | 26.58 | 4.91 | 22.44 | 11.54 | 1 | 0.2 | 0.5
-c | 〇80+△90 | 个 | 57 | 2008.59 | 114489.63 |  |  |  | 1381 | 78722 | 175 | 1641.9407 | 145.3553 | 176.6066 | 2138.9026 | 1818 | 103626 | 单价包含除混凝土、基础钢筋以外的全部费用。 |  |  |  |  | 37.35 | 61.053 | 9.186 | 22.44 | 11.6761 | 1 | 0.2 | 1.2825
-d | 〇80+〇80 | 个 | 12 | 1687.22 | 20246.64 |  |  |  | 1419 | 17026 | 175 | 1676.7577 | 148.1406 | 179.9908 | 2179.8891 | 1853 | 22236 | 单价包含除混凝土、基础钢筋以外的全部费用。 |  |  |  |  | 37.3492 | 61.0525 | 10.8442 | 22.44 | 11.6758 | 1 | 0.2 | 1.2825
-e | △90+□90×30 | 个 | 56 | 1851.25 | 103670 |  |  |  | 1156 | 64717 | 175 | 1433.7185 | 128.6975 | 156.3674 | 1893.7834 | 1610 | 90160 | 单价包含除混凝土、基础钢筋以外的全部费用。 |  |  |  |  | 27.568 | 57.807 | 6.747 | 22.44 | 10.378 | 1 | 0.2 | 0.77232
-f | □147×77+□147×55 | 个 | 3 | 2086.03 | 6258.09 |  |  |  | 1789 | 5367 | 175 | 2019.529 | 175.5623 | 213.3082 | 2583.3995 | 2196 | 6588 | 单价包含除混凝土、基础钢筋以外的全部费用。 |  |  |  |  | 43.8067 | 57.6667 | 22.9733 | 22.44 | 10.3767 | 1 | 0.2 | 1.94
-g | □147×77+□147×55+〇80 | 个 | 4 | 2958.49 | 11833.96 |  |  |  | 2119 | 8474 | 175 | 2324.6935 | 199.9755 | 242.9702 | 2942.6392 | 2501 | 10004 | 单价包含除混凝土、基础钢筋以外的全部费用。 |  |  |  |  | 48.4833 | 60.0533 | 29.2833 | 22.44 | 10.3783 | 1 | 0.2 | 2.94
604-5 | 单悬臂式交通标志 |  |  |  | 0 |  |  |  | 0 | 0 |  |  | 0 | 0 | 0 | 0 | 0 | [5 empty] | 立柱 | 钢板 | 铝板 | 钢筋 | 螺栓 | 混凝土 | 碎石 | 反光膜
-a | □240×620 | 个 | 1 | 34000.69 | 34000.69 |  |  |  | 19418 | 19418 | 2100 | 29942.347 | 2563.3878 | 3114.5161 | 37720.2509 | 32062 | 32062 | 单价包含除混凝土、基础钢筋以外的全部费用。 |  |  |  |  | 1207.08 | 281.34 | 175.23 | 490.37 | 136.11 | 27 | 1.09 | 14.88
-b | □260×430 | 个 | 2 | 29961.71 | 59923.42 |  |  |  | 16012 | 32024 | 2100 | 22730.5185 | 1986.4415 | 2413.5264 | 29230.4864 | 24846 | 49692 | 单价包含除混凝土、基础钢筋以外的全部费用。 |  |  |  |  | 940.175 | 269.835 | 130.835 | 397.63 | 123.05 | 18.75 | 1.295 | 11.18
-c | □290×510 | 个 | 1 | 32865.60 | 32865.6 |  |  |  | 18527 | 18527 | 2100 | 25057.967 | 2172.6374 | 2639.7544 | 31970.3588 | 27175 | 27175 | 单价包含除混凝土、基础钢筋以外的全部费用。 |  |  |  |  | 1093.05 | 272.6 | 175.12 | 397.63 | 125.39 | 18.75 | 1.3 | 14.79
-d | □335×320 | 个 | 9 | 29582.83 | 266245.47 |  |  |  | 15689 | 141198 | 2100 | 22430.962 | 1962.477 | 2384.4095 | 28877.8485 | 24546 | 220914 | 单价包含除混凝土、基础钢筋以外的全部费用。 |  |  |  |  | 915.8637 | 265.6988 | 126.3037 | 397.63 | 125.3937 | 18.75 | 1.2962 | 10.72
-e | □355×410 | 个 | 2 | 31561.18 | 63122.36 |  |  |  | 17265 | 34529 | 2100 | 23889.909 | 2079.1927 | 2526.2192 | 30595.3209 | 26006 | 52012 | 单价包含除混凝土、基础钢筋以外的全部费用。 |  |  |  |  | 964.675 | 267.425 | 158.025 | 397.63 | 125.395 | 18.75 | 1.295 | 14.555
-f | □385×410 | 个 | 3 | 31714.71 | 95144.13 |  |  |  | 17767 | 53302 | 2100 | 24354.686 | 2116.3749 | 2571.3955 | 31142.4564 | 26471 | 79413 | 单价包含除混凝土、基础钢筋以外的全部费用。 |  |  |  |  | 980.51 | 267.4233 | 168.1533 | 397.63 | 125.3967 | 18.75 | 1.2967 | 15.7867
-g | □435×410 | 个 | 1 | 32543.30 | 32543.3 |  |  |  | 18566 | 18566 | 2100 | 25094.012 | 2175.521 | 2643.258 | 32012.7909 | 27211 | 27211 | 单价包含除混凝土、基础钢筋以外的全部费用。 |  |  |  |  | 1001.9 | 267.43 | 185.04 | 397.63 | 125.39 | 18.75 | 1.3 | 17.79
-h | □420×348 | 个 | 2 | 31231.36 | 62462.72 |  | 21500.60（500×350，不含基础） | 14377.06（480×240不含基础） | 17291 | 34582 | 2100 | 23914.219 | 2081.1375 | 2528.5821 | 30623.9386 | 26030 | 52060 | 单价包含除混凝土、基础钢筋以外的全部费用。 |  |  |  |  | 965.675 | 267.425 | 158.535 | 397.63 | 125.395 | 18.75 | 1.295 | 14.615
-i | □430×320 | 个 | 5 | 30892.60 | 154463 |  |  |  | 13517 | 67585 | 2100 | 20421.5134 | 1801.7211 | 2189.0911 | 26512.3255 | 22535 | 112675 | 单价包含除混凝土、基础钢筋以外的全部费用。 |  |  |  |  | 956.5 | 267.428 | 0.024522 | 397.63 | 125.396 | 18.75 | 1.3 | 13.76
-j | □290×510 | 个 | 3 | 31468.30 | 94404.9 |  |  |  | 13858 | 41573 | 2100 | 20737.5214 | 1827.0017 | 2219.8071 | 26884.3302 | 22852 | 68556 | 单价包含除混凝土、基础钢筋以外的全部费用。 |  |  |  |  | 987.9367 | 267.4233 | 0.015272 | 397.63 | 125.396 | 18.75 | 1.3 | 14.79
-k | □320×510 | 个 | 1 | 32861.54 | 32861.54 |  |  |  | 18744 | 18744 | 2100 | 25258.5434 | 2188.6835 | 2659.2504 | 32206.4773 | 27376 | 27376 | 单价包含除混凝土、基础钢筋以外的全部费用。 |  |  |  |  | 1107.74 | 267.43 | 172.74 | 397.63 | 125.396 | 18.75 | 1.3 | 16.32
-l | □350×510 | 个 | 1 | 32965.80 | 32965.8 |  |  |  | 19051 | 19051 | 2100 | 25542.5874 | 2211.407 | 2686.8595 | 32540.8539 | 27660 | 27660 | 单价包含除混凝土、基础钢筋以外的全部费用。 |  |  |  |  | 1122.42 | 267.43 | 172.74 | 397.63 | 125.396 | 18.75 | 1.3 | 17.85
-m | □395×510 | 个 | 1 | 35195.78 | 35195.78 |  |  |  | 20938 | 20938 | 2100 | 27287.9834 | 2351.0387 | 2856.512 | 34595.5341 | 29406 | 29406 | 单价包含除混凝土、基础钢筋以外的全部费用。 |  |  |  |  | 1258.29 | 267.43 | 204.09 | 397.63 | 125.396 | 18.75 | 1.3 | 20.15
-j | □290×680 | 个 | 1 | 36031.23 | 36031.23 |  |  |  | 21614 | 21614 | 2100 | 27914.0834 | 2401.1267 | 2917.3689 | 35332.579 | 30033 | 30033 | 单价包含除混凝土、基础钢筋以外的全部费用。 |  |  |  |  | 1386.34 | 267.43 | 201.2 | 397.63 | 125.396 | 18.75 | 1.3 | 19.72
604-8-a | 里程碑（中分带） | 个 | 1 | 128.11 | 128.11 |  |  |  | 404 | 404 | 28.0055 | 349.3488 | 30.1883 | 36.6788 | 444.2215 | 378 | 378 | 单价包含全部费用。 |  |  | 中分带
604-8-b | 里程碑（路侧） | 个 | 47 | 128.11 | 6021.17 |  |  |  | 60 | 2828 | 20 | 37.536 | 4.6029 | 5.5925 | 67.7314 | 58 | 2726 | 单价包含全部费用。 |  |  | 路侧
604-9 | 公路界碑 | 个 | 188 | 86.92 | 16340.96 |  |  |  | 78 | 14574 | 19.2728 | 53.469 | 5.8193 | 7.0705 | 85.6317 | 73 | 13724 | 单价包含全部费用。
604-10 | 百米桩 | 个 | 426 | 13.78 | 5870.28 |  |  |  | 10.2 | 4345 |  |  | 0 | 0 | 0 | 10 | 4260 | 单价包含全部费用。 |  |  | 采用项目部上报价
605 | 道路交通标线 |  |  |  | 0 |  |  |  | 0 | 0 |  |  | 0 | 0 | 0 | 0 | 0
605-1 | 热熔型涂料路面标线（厚度1.8mm、3.0mm） | m2 | 47752 | 42.87（48.92） | 2047128.24 |  | 29.48 （2.5mm33.93） |  | 34.68 | 1656039 | 8.6915 | 23 | 2.5353 | 3.0804 | 37.3073 | 32 | 1528064 | 单价包含全部费用。 |  |  | 厚度1.8mm和3.0mm
605-5 | 轮廓标 |  |  |  | 0 |  |  |  | 0 | 0 |  |  | 0 |  |  | 0 | 0
-a-1 | 轮廓标（De-Rbw-At1) | 个 | 10063 | 5.58 | 56151.54 | 4.93 |  | 4.94 | 4.08 | 41057 | 0.66 | 2.07 | 0.2184 | 0.26536 | 3.2138 | 3 | 30189 | 单价包含全部费用。 | 依据设计图纸、计量计价规则，在设计量范围内据实计量。 | 现场清理、打孔、安装、安全管控等所有工作内容。 |  |  | 钢板: 0.2
-a-2 | 轮廓标（De-Rbw-At2) | 个 | 1300 |  | 0 | 4.93 |  | 4.94 | 4.08 | 5304 | 0.66 | 2.07 | 0.2184 | 0.26536 | 3.2138 | 3 | 3900 | 单价包含全部费用。 | 依据设计图纸、计量计价规则，在设计量范围内据实计量。 | 现场清理、打孔、安装、安全管控等所有工作内容。
605-6 | 立面标记 | m2 | 111 | 29.17 | 3237.87 |  | 74.88 |  | 29.58 | 3283 | 1 | 26 | 2.16 | 2.6244 | 31.7844 | 27 | 2997 | 单价包含全部费用。
605-8 | 橡胶减速带 | m | 1433.5 | 171.72 | 246160.62 |  |  |  | 128 | 182771 | 29.2513 | 89 | 9.4601 | 11.494 | 139.2054 | 118 | 169153 | 单价包含全部费用。
605-10 | 减速振荡标线 | m2 | 2789 | 92.35 | 257564.15 |  | 79.75 |  | 66.3 | 184911 | 26.536 | 35 | 4.9229 | 5.9813 | 72.4402 | 62 | 172918 | 单价包含全部费用。
606 | 防眩设施 |  |  |  | 0 |  |  |  | 0 | 0 |  |  | 0 | 0 | 0 | 0 | 0
606-1 | 防眩板 | 块 | 1040 | 66.74 | 69409.6 |  | 67.9 |  | 46 | 47736 | 7.3679 | 35 | 3.3894 | 4.1182 | 49.8755 | 42 | 43680 | 单价包含全部费用。
609 | 道口桩 | 个 | 336 | 200.00 | 67200 |  |  |  | 188.7 | 63403 |  |  | 0 | 0 | 0 | 185 | 62160 | 单价包含全部费用。 |  |  | 参考建材在线价格
合计（含增值税） |  |  |  | 24521250 | 24521250 |  |  |  | 19727804 | 19727804 | [6 empty] | 19550117 |  |  |  | 0.79727
说明： （1）除《工程量清单》中注明的以外，各清单项目单价中已包含了乙方为完成各项目需要的劳务、机械、辅助材料及配件、水电气、安装、缺陷修复、利润、环保、文明施工、调遣（进出场）、临时工程的建设与拆除、治安管理等费用，税金，动力费用（燃油、电力等）；材料、设备二次倒运费用；工料机涨价引起的风险费用；工程变更、测量复核、现场检测等引起的临时停工或怠工费用；建设单位、监理等检查引起的停工费用；各类保险费用；甲供材料、周转料、机械设备的看护费用；管理费用；第三方配合费或其他在施工中需要乙方配合的费用，以及合同明示或暗示的所有责任、义务和一般风险等。
（2）本清单综合单价已包含企业管理费、措施费、规费、利润及税金，不再另行计价。
（3）本清单综合单价内已分摊承包人临时供水供电与排污设施费等费用，不再另列。
（4）凡本清单中未明确由甲方负责的工作，均由乙方负责，并且这些工作所涉及的人工、材料、机械、管理费、税金等一切费用全部包含在本清单单价内。
（5）乙供材料须严格按照设计图纸要求提供，每车次材料到场须经甲方检测验收合格后方可投入使用。特别说明：标志板面颜色按照GB5768-2009执行，标志板面采用IV类反光膜。
（6）甲方限额提供混凝土至施工地点，乙方负责机械无法到达的材料的垂直及水平运输；其余材料包括：铁丝、铁件、木材、模板等辅助工作用料，其余材料均由乙方负责。
（7）大型机械（吊车、运输车、挖机、泵车等）、小型机具（包括但不限于切割机、焊机、发电设备、运输设备等）均由乙方负责。
（8）本清单数量为预计数量，数量以实际结算数量为准。
Note on J10: jtxm: 出具价下调7元并取整。
Note on J12: 出具价减8.45.
Note on D47: Administrator: 1.8和3.0两种型号合并

## 劳务一工区 (hidden)
广武路改建工程综合劳务一工区（K1+460-K8+420.118）招标控制价
子目号 | 子目名称 | 计量单位 | 工程数量 |  |  | 预算单价（元） | 招标控制价 |  | 费用组成 | 计量规则 | 工程内容 | 备注
|  |  |  | 项目申报劳务单价（元） | 劳务控制价合计（元） |  | 单价（元） | 合价（元）
栏次 |  | A | B | D | E=C×D | C | D | E=C×D
104-1 | 临时设施费 | 项 | 1 | 5000 | 5000 |  | 30000 | 30000 | 单价包含全部费用，由乙方包干使用 | 根据工程进度，按照40%，30%，30%的比例分三次计量 | 包含施工便道、钢筋加工场地平整及硬化（其中砼甲供）、驻地建设等，乙方编制专项方案经甲方审批后执行。
| 临时供电设施、线路和设备 | 项 | 1 |  |  |  | 61000 | 61000 | 单价包含全部费用，由乙方包干使用 | 根据工程进度，按照40%，30%，30%的比例分三次计量 | 临时供电设施、设备，线路的架设、安装、维护、拆除等相关内容。
209 | 挡土墙 |  |  |  | 0 |  |  | 0
209-1 | 垫层 |  |  |  | 0 |  |  | 0
-a | 碎石垫层 | m3 | 1174 | 15 | 17610 | 208.32 | 15 | 17610 | 单价包含除碎石材料外的全部费用 | 依据设计图纸及计价规则，在设计量范围内据实计量 | 基底清理；临时排水；分层铺筑；分层碾压至设计要求。
209-2 | 基础 |  | 0 |  | 0 |  |  | 0
-b | C20混凝土基础 |  | 0 |  | 0 |  |  | 0
-b-1 | 路肩墙 | m3 | 385.2 | 130 | 50076 | 784.34 | 140 | 53928 | 单价包含除混凝土外全部费用 | 依据设计图纸及计价规则，在设计量范围内据实计量 | 测量放线、基坑开挖、清理、平整、夯实；模板制作、安装、拆除；混凝土垂直及水平运输；浇筑、振捣；养护；回填；清理现场。 | 乙方负责模板、现场吊装、转运、振捣设备。
209-5 | 混凝土挡土墙 |  | 0 |  | 0 |  |  | 0
-a | C25 | m3 | 417.2 | 120 | 50064 | 827.48 | 140 | 58408 | 单价包含除混凝土外全部费用 | 依据设计图纸及计价规则，在设计量范围内据实计量 | 测量放线、基坑开挖、清理、平整、夯实；模板制作、安装、拆除；混凝土垂直及水平运输、浇筑、振捣）、养护；泄水孔及其滤水层、沉降缝设置；墙背填料分层填筑；清理，弃方处理。 | 乙方负责模板、现场吊装、转运，转运、振捣设备。
-b | C20 | m3 | 9329.4 | 120 | 1119528 | 780.17 | 140 | 1306116 | 单价包含除混凝土外全部费用 | 依据设计图纸及计价规则，在设计量范围内据实计量 | 测量放线、基坑开挖、清理、平整、夯实；模板制作、安装、拆除；脚手架搭设，混凝土垂直及水平运输、浇筑、养护；泄水孔及其滤水层、沉降缝设置；墙背填料分层填筑；清理，弃方处理。 | 乙方负责模板、现场吊装、转运，转运、振捣设备。
2 | K4+764 广武四号中桥(1-30m预应力砼简支T梁) |  |  |  | 0 |  |  | 0
403 | 钢筋 |  |  |  | 0 |  |  | 0
403-1 | 基础钢筋（含灌注桩、承台、桩系梁、沉桩、沉井等） |  |  |  | 0 |  |  | 0
-b | 带肋钢筋（HRB335、HRB400） | kg | 90629 | 0.65 | 58909 | 5.79 | 0.7 | 63440 | 单价包含除钢筋、套筒外全部费用 | 依据设计图纸及计价规则，在设计量范围内据实计量 | 场地平整，硬化排水；钢筋卸车、堆放、调直、除锈、切断、弯制、焊接（套筒连接）、绑扎、切头车丝、接长、对接，安放、定位、校正等；半成品及成品的运输及装卸车等全部工作内容。
403-2 | 下部结构钢筋 |  |  |  | 0 |  |  | 0
-b | 带肋钢筋（HRB335、HRB400） | kg | 11492 | 0.68 | 7815 | 5.93 | 0.74 | 8504 | 单价包含除钢筋、套筒外全部费用 | 依据设计图纸及计价规则，在设计量范围内据实计量 | 场地平整，硬化排水钢筋卸车、堆放、调直、除锈、切断、弯制、焊接（套筒连接）、绑扎、切头车丝、接长、对接，安放、定位、校正等；半成品及成品的运输及装卸车等全部工作内容。
-c | D6钢筋网 | kg | 1788 | 0.68 | 1216 | 6.33 | 0.25 | 447 | 单价包含除钢筋网外全部费用 | 依据设计图纸及计价规则，在设计量范围内据实计量 | 钢筋网卸车、储存、保护及除锈；钢筋网铺设、搭接等全部工作内容。
403-4 | 附属结构钢筋 |  |  |  | 0 |  |  | 0
-b | 带肋钢筋（HRB335、HRB400） | kg | 2712 | 0.68 | 1844 | 6.1 | 0.74 | 2007 | 单价包含除钢筋、套筒外全部费用 | 依据设计图纸及计价规则，在设计量范围内据实计量 | 场地平整，硬化排水钢筋卸车、堆放、调直、除锈、切断、弯制、焊接（套筒连接）、绑扎、切头车丝、接长、对接，安放、定位、校正等；半成品及成品的运输及装卸车等全部工作内容。
404 | 基坑开挖及回填 |  |  |  | 0 |  |  | 0
404-1 | 干处挖土方 | m3 | 1188 | 12 | 14256 | 19.96 | 12 | 14256 | 单价包含全部费用 | 依据设计图纸及计价规则，在设计量范围内据实计量 | 场地清理；围堰、排水；测量放线、基坑开挖、支护、检查、修整；清理工作面、弃方清运；现场扬尘处置设施投入。
404-3 | 干处挖石方 | m3 | 546 | 36 | 19656 | 52.89 | 35 | 19110 | 单价包含全部费用 | 依据设计图纸及计价规则，在设计量范围内据实计量 | 场地清理；围堰、排水；基坑开挖、支护、检查、修整；清理工作面、弃方清运；现场扬尘处置设施投入。
405 | 钻孔灌注桩 |  |  |  | 0 |  |  | 0
405-1 | 钻孔灌注桩 |  |  |  | 0 |  |  | 0
-a | 陆上钻孔灌注桩 |  |  |  | 0 |  |  | 0
-a-1 | φ1.5m钻孔灌注桩（机械成孔） | m | 208 | 955 | 198640 | 2449.13 | 750 | 156000 | 单价包含除混凝土、声测管外全部费用 | 依据设计图纸及计价规则，在设计量范围内据实计量 | 现场清理至桩顶标高，安设护筒及设置钻孔平台；钻机安拆，就位；挖设泥浆池，制备泥浆；钻孔、成孔、成孔检查；安装钢筋笼、声测管（钢筋笼吊装设备自备）；混凝土浇筑（导管等机具自备）；破桩头、桩头清理，协助检测单位完成桩基检测；泥浆清理弃运至指定地点。 | 若乙方采用人工挖孔，则招标控制单价为700元/米，按照乙方中标下浮比例进行同比例下浮后执行。乙方负责钻机、钢筋笼吊装设备、导管等机具。
410 | 结构混凝土工程 |  |  |  | 0 |  |  | 0
410-1 | 混凝土基础（包括支撑梁、桩基承台、桩系梁，但不包括桩基） |  |  |  | 0 |  |  | 0
-a | C30承台 | m3 | 545.6 | 100 | 54560 | 760.23 | 140 | 76384 | 单价包含除混凝土外全部费用 | 依据设计图纸及计价规则，在设计量范围内据实计量 | 场地清理，基坑开挖、人工清基、基坑排水；支架租赁搭设、模板安装、拆除；保护垫块购买安装；涂脱模剂；模板修整；灌注混凝土、振捣）、养生等全部工作内容。 | 乙方负责模板、振捣设备自备。
-b | C25扩大基础 | m3 | 394.5 | 100 | 39450 | 699.91 | 140 | 55230 | 单价包含除混凝土外全部费用 | 依据设计图纸及计价规则，在设计量范围内据实计量 | 场地清理，基坑开挖、人工清基、基坑排水；支架租赁搭设、模板安装、拆除；保护垫块购买安装；涂脱模剂；模板修整；灌注混凝土、振捣、养生等全部工作内容。 | 乙方负责模板、振捣设备自备。
410-2 | 混凝土下部结构 |  |  |  | 0 |  |  | 0
-a | 桥台混凝土 |  |  |  | 0 |  |  | 0
-a-1 | C25台身、侧墙 | m3 | 923.47 | 100 | 92347 | 847.2 | 140 | 129286 | 单价包含除混凝土外全部费用 | 依据设计图纸及计价规则，在设计量范围内据实计量 | 场地清理，基坑开挖、人工清基、基坑排水；支架租赁搭设、模板安装、拆除；涂脱模剂；模板修整；灌注混凝土、振捣、养生等全部工作内容。 | 乙方负责模板、振捣设备自备。
-a-2 | C30侧墙 | m3 | 18 | 100 | 1800 | 857.31 | 200 | 3600 | 单价包含除混凝土外全部费用 | 依据设计图纸及计价规则，在设计量范围内据实计量 | 场地清理，基坑开挖、人工清基、基坑排水；支架租赁搭设、模板安装、拆除；保护垫块购买安装；涂脱模剂；模板修整；灌注混凝土、振捣、养生等全部工作内容。 | 乙方负责模板、振捣设备自备。
-d | 台帽混凝土 |  |  |  | 0 |  |  | 0
-d-1 | C30台帽背墙 | m3 | 192 | 240 | 46080 | 926.92 | 200 | 38400 | 单价包含除混凝土外全部费用 | 依据设计图纸及计价规则，在设计量范围内据实计量 | 支架租赁搭设、模板安装、拆除；保护垫块购买安装；涂脱模剂；模板修整；灌注混凝土、振捣、养生等全部工作内容。 | 乙方负责模板、振捣设备自备。
410-6 | 现浇混凝土附属结构 |  |  |  | 0 |  |  | 0
-a | 支座垫石 |  |  |  | 0 |  |  | 0
-a-1 | C40支座垫石 | m3 | 2.1 | 350 | 735 | 1278.48 | 400 | 840 | 单价包含除混凝土外全部费用 | 依据设计图纸及计价规则，在设计量范围内据实计量 | 1.模板安装、拆除；保护垫块购买安装；涂脱模剂；模板修整； 2.灌注混凝土、振捣、养生等全部工作内容。 | 乙方负责模板、振捣设备自备。
-d | 锥坡 |  |  |  | 0 |  |  | 0
-d-1 | C20锥坡 | m3 | 28 | 100 | 2800 | 726.42 | 140 | 3920 | 单价包含除混凝土外全部费用 | 依据设计图纸及计价规则，在设计量范围内据实计量 | 场地清理，基坑开挖、人工清基、基坑排水；模板安装、拆除；涂脱模剂；模板修整；灌注混凝土、振捣、养生等全部工作内容。 | 乙方负责模板、振捣设备自备。
-e | 挡块 |  |  |  | 0 |  |  | 0
-e-1 | C30挡块 | m3 | 3 | 350 | 1050 | 1278.48 | 400 | 1200 | 单价包含除混凝土外全部费用 | 依据设计图纸及计价规则，在设计量范围内据实计量 | 模板安装、拆除；保护垫块购买安装；涂脱模剂；模板修整；灌注混凝土、振捣、养生等全部工作内容。 | 乙方负责模板、振捣设备自备。
410-7 | 混凝土附属结构 |  |  |  | 0 |  |  | 0
-a | 锥坡 |  |  |  | 0 |  |  | 0
-a-1 | C20（正六边形空心砖砌筑） | m3 | 170 | 200 | 34000 | 947.11 | 180 | 30600 | 单价包含除空心砖外全部费用 | 依据设计图纸及计价规则，在设计量范围内据实计量 | 搭拆工作平台；场内运输、安装；空心砖砌筑。
3 | K8+150.5 武家河中桥(1-30m预应力砼简支T梁) |  |  |  | 0 |  |  | 0
403 | 钢筋 |  |  |  | 0 |  |  | 0
403-1 | 基础钢筋（含灌注桩、承台、桩系梁、沉桩、沉井等） |  |  |  | 0 |  |  | 0
-b | 带肋钢筋（HRB335、HRB400） | kg | 202817.4 | 0.68 | 137916 | 5.79 | 0.7 | 141972 | 单价包含除钢筋、套筒外全部费用 | 依据设计图纸及计价规则，在设计量范围内据实计量 | 场地平整，硬化排水钢筋卸车、堆放、调直、除锈、切断、弯制、焊接（套筒连接）、绑扎、切头车丝、接长、对接，安放、定位、校正等； 半成品及成品的运输及装卸车等全部工作内容。
403-2 | 下部结构钢筋 |  |  |  | 0 |  |  | 0
-b | 带肋钢筋（HRB335、HRB400） | kg | 11610 | 0.68 | 7895 | 6.02 | 0.74 | 8591 | 单价包含除钢筋、套筒外全部费用 | 依据设计图纸及计价规则，在设计量范围内据实计量 | 场地平整，硬化排水；钢筋卸车、堆放、调直、除锈、切断、弯制、焊接（套筒连接）、绑扎、切头车丝、接长、对接，安放、定位、校正等；半成品及成品运输及装卸车等全部工作内容。
-c | D6钢筋网 | kg | 1772 | 0.65 | 1152 | 6.33 | 0.25 | 443 | 单价包含除钢筋网外全部费用 | 依据设计图纸及计价规则，在设计量范围内据实计量 | 钢筋网卸车、储存、保护及除锈；钢筋网铺设、搭接等全部工作内容。
403-4 | 附属结构钢筋 |  |  |  | 0 |  |  | 0
-b | 带肋钢筋（HRB335、HRB400） | kg | 39293 | 0.68 | 26719 | 6.11 | 0.74 | 29077 | 单价包含除钢筋、套筒外全部费用 | 依据设计图纸及计价规则，在设计量范围内据实计量 | 场地平整，硬化排水钢筋卸车、堆放、调直、除锈、切断、弯制、焊接（套筒连接）、绑扎、切头车丝、接长、对接，安放、定位、校正等；半成品及成品运输及装卸车等全部工作内容。
404 | 基坑开挖及回填 |  |  |  | 0 |  |  | 0
404-1 | 干处挖土方 | m3 | 1528 | 12 | 18336 | 19.96 | 12 | 18336 | 单价包含全部费用 | 依据设计图纸及计价规则，在设计量范围内据实计量 | 场地清理；围堰、排水；测量放线、基坑开挖、支护、检查、修整；清理工作面、弃方清运；现场扬尘处置设施投入。
404-3 | 干处挖石方 | m3 | 298 | 38.1 | 11354 | 52.88 | 35 | 10430 | 单价包含全部费用 | 依据设计图纸及计价规则，在设计量范围内据实计量 | 场地清理；围堰、排水；基坑开挖、支护、检查、修整；清理工作面、弃方清运；现场扬尘处置设施投入。
405 | 钻孔灌注桩 |  |  |  | 0 |  |  | 0
405-1 | 钻孔灌注桩 |  |  |  | 0 |  |  | 0
-a | 陆上钻孔灌注桩 |  |  |  | 0 |  |  | 0
-a-1 | φ1.5m钻孔灌注桩（机械成孔） | m | 532 | 955 | 508060 | 2435.72 | 750 | 399000 | 单价包含除混凝土、声测管外全部费用 | 依据设计图纸及计价规则，在设计量范围内据实计量 | 现场清理至桩顶标高，安设护筒及设置钻孔平台；钻机安拆，就位；挖设泥浆池，制备泥浆；钻孔、成孔、成孔检查；安装钢筋笼、声测管；混凝土浇筑；破桩头、桩头清理，协助检测单位完成桩基检测；泥浆清理弃运至指定地点。 | 乙方负责钻机、钢筋笼吊装设备、导管等机具。
410 | 结构混凝土工程 |  |  |  | 0 |  |  | 0
410-1 | 混凝土基础（包括支撑梁、桩基承台、桩系梁，但不包括桩基） |  |  |  | 0 |  |  | 0
-a | C30承台 | m3 | 1144.6 | 100 | 114460 | 742.02 | 140 | 160244 | 单价包含除混凝土外全部费用 | 依据设计图纸及计价规则，在设计量范围内据实计量 | 场地清理，基坑开挖、人工清基、基坑排水；支架租赁搭设、模板安装、拆除；保护垫块购买安装；涂脱模剂；模板修整；灌注混凝土、振捣、养生等全部工作内容。 | 乙方负责模板、振捣设备。
410-2 | 混凝土下部结构 |  |  |  | 0 |  |  | 0
-a | 桥台混凝土 |  |  |  | 0 |  |  | 0
-a-1 | C25台身 | m3 | 856.6 | 200 | 171320 | 677.63 | 140 | 119924 | 单价包含除混凝土外全部费用 | 依据设计图纸及计价规则，在设计量范围内据实计量 | 场地清理，基坑开挖、人工清基、基坑排水；支架租赁搭设、模板安装、拆除；涂脱模剂；模板修整；灌注混凝土、振捣、养生等全部工作内容。 | 乙方负责模板、振捣设备。
-a-1 | C30侧墙 | m3 | 19.1 | 200 | 3820 | 865.25 | 200 | 3820 | 单价包含除混凝土外全部费用 | 依据设计图纸及计价规则，在设计量范围内据实计量 | 场地清理，基坑开挖、人工清基、基坑排水；支架租赁搭设、模板安装、拆除；保护垫块购买安装；涂脱模剂；模板修整；灌注混凝土、振捣、养生等全部工作内容。 | 乙方负责模板、振捣设备。
-d | 台帽混凝土 |  |  |  | 0 |  |  | 0
-d-1 | C30台帽 | m3 | 192 | 260 | 49920 | 934.87 | 200 | 38400 | 单价包含除混凝土外全部费用 | 依据设计图纸及计价规则，在设计量范围内据实计量 | 支架租赁搭设、模板安装、拆除；保护垫块购买安装；涂脱模剂；模板修整；灌注混凝土、振捣、养生等全部工作内容。 | 乙方负责模板、振捣设备。
410-6 | 现浇混凝土附属结构 |  |  |  | 0 |  |  | 0
-a | 支座垫石 |  |  |  | 0 |  |  | 0
-a-1 | C40支座垫石 | m3 | 2 | 350 | 700 | 1286.42 | 400 | 800 | 单价包含除混凝土外全部费用 | 依据设计图纸及计价规则，在设计量范围内据实计量 | 模板安装、拆除；保护垫块购买安装；涂脱模剂；模板修整；灌注混凝土、振捣、养生等全部工作内容。 | 乙方负责模板、振捣设备。
-d | 锥坡 |  |  |  | 0 |  |  | 0
-d-1 | C20锥坡 | m3 | 240 | 100 | 24000 | 725.73 | 140 | 33600 | 单价包含除混凝土外全部费用 | 依据设计图纸及计价规则，在设计量范围内据实计量 | 场地清理，基坑开挖、人工清基、基坑排水；模板安装、拆除；涂脱模剂；模板修整；灌注混凝土、振捣（振捣设备自备）、养生等全部工作内容。 | 乙方负责模板、振捣设备。
-e | 挡块 |  |  |  | 0 |  |  | 0
-e-1 | C30挡块 | m3 | 3 | 350 | 1050 | 1286.43 | 400 | 1200 | 单价包含除混凝土外全部费用 | 依据设计图纸及计价规则，在设计量范围内据实计量 | 模板安装、拆除；保护垫块购买安装；涂脱模剂；模板修整；灌注混凝土、振捣、养生等全部工作内容。 | 乙方负责模板、振捣设备。
410-7 | 混凝土附属结构 |  |  |  | 0 |  |  | 0
-a | 锥坡 |  |  |  | 0 |  |  | 0
-a-1 | C15挡块 | m3 | 20 | 245 | 4900 | 947.11 | 140 | 2800 | 单价包含除混凝土外全部费用 | 依据设计图纸及计价规则，在设计量范围内据实计量 | 场地清理，基坑开挖、人工清基、基坑排水；支架租赁搭设、模板安装、拆除；涂脱模剂；模板修整；灌注混凝土、振捣、养生等全部工作内容。 | 乙方负责模板、振捣设备。
413 | 砌石工程 |  |  |  | 0 |  |  | 0
413-1 | 浆砌片石 |  |  |  | 0 |  |  | 0
-a | 锥坡 |  |  |  | 0 |  |  | 0
-a-1 | M10 | m3 | 85 | 305 | 25925 | 1257.23 | 350 | 29750 | 单价包含全部费用 | 依据设计图纸及计价规则，在设计量范围内据实计量 | 场地清理，开挖成型；地基平整夯实，断面补挖；铺设垫层；石料选择（片石解小、二次转运）、整修、清洗；砂浆拌制、运输，砌筑、砂浆饱满、抹面、安泄水孔、设置变形缝、 养生；回填。 | 乙方负责拌合机具、水泥、砂乙供。
9 | K6+653.8车行天桥 |  |  |  | 0 |  |  | 0
403 | 钢筋 |  |  |  | 0 |  |  | 0
403-2 | 下部结构钢筋 |  |  |  | 0 |  |  | 0
-a | 光圆钢筋（HPB235、HPB300） | kg | 1859 | 0.68 | 1264 | 5.88 | 0.74 | 1376 | 单价包含除钢筋外全部费用 | 依据设计图纸及计价规则，在设计量范围内据实计量 | 场地平整，硬化排水钢筋卸车、堆放、调直、除锈、切断、弯制、焊接（套筒连接）、绑扎、切头车丝、接长、对接，安放、定位、校正等；半成品及成品运输及装卸车等全部工作内容。
-b | 带肋钢筋（HRB335、HRB400） | kg | 1732 | 0.68 | 1178 | 6.03 | 0.74 | 1282 | 单价包含除钢筋、套筒外全部费用 | 依据设计图纸及计价规则，在设计量范围内据实计量 | 场地平整，硬化排水；钢筋卸车、堆放、调直、除锈、切断、弯制、焊接（套筒连接）、绑扎、切头车丝、接长、对接，安放、定位、校正等；半成品及成品运输及装卸车等全部工作内容。
-c | D8钢筋网 | kg | 72 | 0.65 | 47 | 6.3 | 0.25 | 18 | 单价包含除钢筋网外全部费用 | 依据设计图纸及计价规则，在设计量范围内据实计量 | 钢筋网卸车、储存、保护及除锈；钢筋网铺设、搭接等全部工作内容。
403-4 | 附属结构钢筋
-b | 带肋钢筋（HRB335、HRB400） | kg | 608 | 0.68 | 413 | 6.19 | 0.74 | 450 | 单价包含除钢筋、套筒外全部费用 | 依据设计图纸及计价规则，在设计量范围内据实计量 | 场地平整，硬化排水钢筋卸车、堆放、调直、除锈、切断、弯制、焊接（套筒连接）、绑扎、切头车丝、接长、对接，安放、定位、校正等；半成品及成品运输及装卸车等设计要求的全部工作内容。
404 | 基坑开挖及回填
404-3 | 干处挖石方 | m3 | 1305 | 38.1 | 49721 | 52.88 | 35 | 45675 | 单价包含全部费用 | 依据设计图纸及计价规则，在设计量范围内据实计量 | 场地清理；围堰、排水；测量放线、基坑开挖、支护、检查、修整；清理工作面、弃方清运；现场扬尘处置设施投入。
410 | 结构混凝土工程
410-1 | 混凝土基础（包括支撑梁、桩基承台、桩系梁，但不包括桩基）
-b | C25承台 | m3 | 356.5 | 100 | 35650 | 681.6 | 140 | 49910 | 单价包含除混凝土外全部费用 | 依据设计图纸及计价规则，在设计量范围内据实计量 | 场地清理，基坑开挖、人工清基、基坑排水；支架租赁搭设、模板安装、拆除；保护垫块购买安装；涂脱模剂；模板修整；灌注混凝土、振捣（振捣设备自备）、养生等全部工作内容。 | 乙方负责模板、振捣设备。
410-2 | 混凝土下部结构 |  |  |  | 0 |  |  | 0
-a | 桥台混凝土 |  |  |  | 0 |  |  | 0
-a-1 | C25台身、侧墙 | m3 | 462.9 | 200 | 92580 | 882.17 | 140 | 64806 | 单价包含除混凝土外全部费用 | 依据设计图纸及计价规则，在设计量范围内据实计量 | 场地清理，基坑开挖、人工清基、基坑排水；支架租赁搭设、模板安装、拆除；保护垫块购买安装；涂脱模剂；模板修整；灌注混凝土、振捣）、养生等全部工作内容。 | 乙方负责模板、振捣设备。
-d | 台帽混凝土 |  |  |  | 0 |  |  | 0
-d-1 | C30台帽 | m3 | 106.74 | 260 | 27752 | 1103.77 | 200 | 21348 | 单价包含除混凝土外全部费用 | 依据设计图纸及计价规则，在设计量范围内据实计量 | 场地清理，基坑开挖、人工清基、基坑排水；支架租赁搭设、模板安装、拆除；涂脱模剂；模板修整；灌注混凝土、振捣、养生等全部工作内容。 | 乙方负责模板、振捣设备。
410-6 | 现浇混凝土附属结构 |  |  |  | 0 |  |  | 0
-a | 支座垫石 |  |  |  | 0 |  |  | 0
-a-1 | C40支座垫石 | m3 | 1.8 | 350 | 630 | 1290.56 | 400 | 720 | 单价包含除混凝土外全部费用 | 依据设计图纸及计价规则，在设计量范围内据实计量 | 模板安装、拆除；保护垫块购买安装；涂脱模剂；模板修整；灌注混凝土、振捣、养生等全部工作内容。 | 乙方负责模板、振捣设备。
-f | 挡块 |  |  |  | 0 |  |  | 0
-f-2 | C30挡块 | m3 | 1.23 | 350 | 431 | 1286.43 | 400 | 492 | 单价包含除混凝土外全部费用 | 依据设计图纸及计价规则，在设计量范围内据实计量 | 模板安装、拆除；保护垫块购买安装；涂脱模剂；模板修整；灌注混凝土、振捣、养生等全部工作内容。 | 乙方负责模板、振捣设备。
10 | K7+368.5人行天桥 |  |  |  | 0 |  |  | 0
403 | 钢筋
403-1 | 基础钢筋（含灌注桩、承台、桩系梁、沉桩、沉井等）
-b | 带肋钢筋（HRB335、HRB400） | kg | 981 | 0.65 | 638 | 5.74 | 0.7 | 687 | 单价包含除钢筋、套筒外全部费用 | 依据设计图纸及计价规则，在设计量范围内据实计量 | 场地平整，硬化排水钢筋卸车、堆放、调直、除锈、切断、弯制、焊接（套筒连接）、绑扎、切头车丝、接长、对接，安放、定位、校正等；半成品及成品的运输及装卸车等全部工作内容。
403-2 | 下部结构钢筋
-a | 光圆钢筋（HPB235、HPB300） | kg | 980 | 0.68 | 666 | 5.93 | 0.74 | 725 | 单价包含除钢筋外全部费用 | 依据设计图纸及计价规则，在设计量范围内据实计量 | 场地平整，硬化排水钢筋卸车、堆放、调直、除锈、切断、弯制、焊接（套筒连接）、绑扎、切头车丝、接长、对接，安放、定位、校正等；半成品及成品的运输及装卸车等全部工作内容。
-b | 带肋钢筋（HRB335、HRB400） | kg | 4391 | 0.68 | 2986 | 6.04 | 0.74 | 3249 | 单价包含除钢筋、套筒外全部费用 | 依据设计图纸及计价规则，在设计量范围内据实计量 | 场地平整，硬化排水钢筋卸车、堆放、调直、除锈、切断、弯制、焊接（套筒连接）、绑扎、切头车丝、接长、对接，安放、定位、校正等；半成品及成品运输的装卸车等全部工作内容。
403-3 | 上部结构钢筋
-a | 光圆钢筋（HPB235、HPB300） | kg | 821 | 0.65 | 534 | 6.12 | 0.75 | 616 | 单价包含除钢筋外全部费用 | 1.依据图纸所示及钢筋表所列钢筋质量以千克为单位计量； 2.固定钢筋的材料、定位架立 钢筋、钢筋接头、吊装钢筋、钢板、铁丝作为钢筋作业的附属工作，不另行计量 | 场地平整，硬化排水钢筋卸车、堆放、调直、除锈、切断、弯制、焊接、绑扎、切头车丝、接长、对接，安放、定位、校正等；半成品及成品运输及装卸车等全部工作内容。
-b | 带肋钢筋（HRB335、HRB400） | kg | 21713 | 0.65 | 14113 | 6.17 | 0.75 | 16285 | 单价包含除钢筋、套筒外全部费用 | 1.依据图纸所示及钢筋表所列钢筋质量以千克为单位计量； 2.固定钢筋的材料、定位架立 钢筋、钢筋接头、吊装钢筋、钢板、铁丝作为钢筋作业的附属工作，不另行计量 | 1.场地平整，硬化排水 2.钢筋卸车、堆放、调直、除锈、切断、弯制、焊接（套筒连接）、绑扎、切头车丝、接长、对接，安放、定位、校正等； 3.半成品及成品运输及装卸车等全部工作内容。 |  | 套筒由甲方提供，费用由乙方承担。
403-4 | 附属结构钢筋
-a | 光圆钢筋（HPB235、HPB300） | kg | 1461.4 | 0.68 | 968 | 6.15 | 0.74 | 1081 | 单价包含除钢筋外全部费用 | 1.依据图纸所示及钢筋表所列钢筋质量以千克为单位计量； 2.固定钢筋的材料、定位架立 钢筋、钢筋接头、吊装钢筋、钢板、铁丝作为钢筋作业的附属工作，不另行计量 | 场地平整，硬化排水钢筋卸车、堆放、调直、除锈、切断、弯制、焊接、绑扎、切头车丝、接长、对接，安放、定位、校正等；半成品及成品运输及装卸车等全部工作内容。
-b | 带肋钢筋（HRB335、HRB400） | kg | 1568 | 0.68 | 1066 | 6.23 | 0.74 | 1160 | 单价包含除钢筋、套筒外全部费用 | 1.依据图纸所示及钢筋表所列钢筋质量以千克为单位计量； 2.固定钢筋的材料、定位架立 钢筋、钢筋接头、吊装钢筋、钢板、铁丝作为钢筋作业的附属工作，不另行计量 | 场地平整，硬化排水钢筋卸车、堆放、调直、除锈、切断、弯制、焊接（套筒连接）、绑扎、切头车丝、接长、对接，安放、定位、校正等；半成品及成品运输及装卸车等全部工作内容。 |  | 套筒由甲方提供，费用由乙方承担。
-d | 500×500×30预埋钢板 | kg | 30 | 0.65 | 20 | 7.97 | 0.74 | 22 | 单价包含除钢板外全部费用 | 依据设计图纸及计价规则，在设计量范围内据实计量 | 钢板卸车、保管、安装、定位、调平等全部工作内容。
-e | Q235钢管 | kg | 1513 | 8 | 12104 | 10.43 | 1 | 1513 | 单价包含除钢管外全部费用 | 依据设计图纸及计价规则，在设计量范围内据实计量 | 钢管焊接、安装、定位等全部工作内容。
-f | 焊接钢管 | kg | 276 | 10 | 2760 | 13.09 | 1 | 276 | 单价包含除钢管外全部费用 | 依据设计图纸及计价规则，在设计量范围内据实计量 | 钢管焊接、安装、定位等全部工作内容。
404 | 基坑开挖及回填
404-1 | 干处挖土方 | m3 | 21 | 12 | 252 | 19.96 | 12 | 252 | 单价包含全部费用 | 依据设计图纸及计价规则，在设计量范围内据实计量 | 场地清理；围堰、排水；测量放线、基坑开挖、支护、检查、修整；清理工作面、弃方清运；现场扬尘处置设施投入。
404-3 | 干处挖石方 | m3 | 75.1 | 24 | 1802 | 52.88 | 35 | 2629 | 单价包含全部费用 | 依据设计图纸及计价规则，在设计量范围内据实计量 | 场地清理；围堰、排水；基坑开挖、支护、检查、修整；清理工作面、弃方清运；现场扬尘处置设施投入。
410 | 结构混凝土工程
410-1 | 混凝土基础（包括支撑梁、桩基承台、桩系梁，但不包括桩基）
-a | C30承台 | m3 | 35.59 | 100 | 3559 | 696.97 | 140 | 4983 | 单价包含除混凝土外全部费用 | 依据设计图纸及计价规则，在设计量范围内据实计量 | 场地清理，基坑开挖、人工清基、基坑排水；支架租赁搭设、模板安装、拆除；保护垫块购买安装；涂脱模剂；模板修整；灌注混凝土、振捣、养生等全部工作内容。 | 乙方负责模板、振捣设备。
-b | C25承台 | m3 | 33.53 | 100 | 3353 | 679.61 | 140 | 4694 | 单价包含除混凝土外全部费用 | 依据设计图纸及计价规则，在设计量范围内据实计量 | 场地清理，基坑开挖、人工清基、基坑排水；支架租赁搭设、模板安装、拆除；保护垫块购买安装；涂脱模剂；模板修整；灌注混凝土、振捣、养生等全部工作内容。 | 乙方负责模板、振捣设备。
410-2 | 混凝土下部结构
-a | 桥台混凝土
-a-1 | C25台身、侧墙 | m3 | 46.23 | 100 | 4623 | 880.18 | 140 | 6472 | 单价包含除混凝土外全部费用 | 依据设计图纸及计价规则，在设计量范围内据实计量 | 场地清理，基坑开挖、人工清基、基坑排水；支架租赁搭设、模板安装、拆除；涂脱模剂；模板修整；灌注混凝土、振捣、养生等全部工作内容。 | 乙方负责模板、振捣设备。
-b | 桥墩混凝土
-b-1 | C30桥墩 | m3 | 20.4 | 260 | 5304 | 1081.31 | 320 | 6528 | 单价包含除混凝土外全部费用 | 依据设计图纸及计价规则，在设计量范围内据实计量 | 支架租赁搭设、模板安装、拆除；保护垫块购买安装；涂脱模剂；模板修整；灌注混凝土、振捣、养生等全部工作内容。 | 乙方负责模板、振捣设备。
-c | 盖梁混凝土
-c-1 | C30盖梁 | m3 | 3.73 | 260 | 970 | 1063.05 | 350 | 1306 | 单价包含除混凝土外全部费用 | 依据设计图纸及计价规则，在设计量范围内据实计量 | 支架租赁搭设、模板安装、拆除；保护垫块购买安装；涂脱模剂；模板修整；灌注混凝土、振捣、养生等全部工作内容。 | 乙方负责模板、振捣设备。
-d | 台帽混凝土
-d-1 | C30台帽 | m3 | 19.86 | 240 | 4766 | 962.18 | 200 | 3972 | 单价包含除混凝土外全部费用 | 依据设计图纸及计价规则，在设计量范围内据实计量 | 支架租赁搭设、模板安装）、拆除；保护垫块购买安装；涂脱模剂；模板修整；灌注混凝土、振捣、养生等全部工作内容。 | 乙方负责钢模板、振捣设备。
410-4 | 预制混凝土上部结构
-b | 预制安装箱梁
-b-1 | C50预制安装箱梁 | m3 | 69.8 | 600 | 41880 | 3163.14 | 900 | 62820 | 单价包含除混凝土外全部费用 | 依据设计图纸及计价规则，在设计量范围内据实计量 | 场地整理、台座制备、预制、养生、运梁、吊梁、架梁、拆除；涂脱模剂；模板修整；灌注混凝土、振捣、养生、预埋梁底钢板等全部工作内容。 | 乙方负责钢模板、预制、安装梁片等设备。 | 混凝土甲供
410-6 | 现浇混凝土附属结构
-b | 防撞墙
-b-2 | C20防撞墙 | m3 | 5.84 | 200 | 1168 | 830.05 | 200 | 1168 | 单价包含除混凝土外全部费用 | 依据设计图纸及计价规则，在设计量范围内据实计量 | 支架租赁搭设、模板安装、拆除；保护垫块购买安装；涂脱模剂；模板修整；灌注混凝土、振捣、养生等全部工作内容。 | 乙方负责钢模板、振捣设备。
415 | 桥面铺装
415-2 | 水泥混凝土桥面铺装
-a | C40桥面铺装 | m3 | 13.29 | 125 | 1661 | 776.71 | 125 | 1661 | 单价包含除砼外全部费用 | 依据设计图纸及计价规则，在设计量范围内据实计量 | 砼浇筑、振捣、平整、养生、及所需的施工小型机具、材料等设计要求的全部工作内容。
415-3 | 防水层
-b | 铺设防水层 | m2 | 132.87 | 2 | 266 | 21.78 | 2 | 266 | 单价包含除防水材料外全部费用 | 依据图纸所示位置及尺寸，在桥面铺装前铺设防水材料，按图示铺装净面积分不同材质以平方米为单位计量 | 场地清理；桥面清洁、凿毛；铺装防水材料；安拆作业平台；安设排水设施。
415-4 | 桥面排水
-a | 竖、横向集中排水管
-a-1 | 铸铁管 | kg | 435 | 5 | 2175 | 6.1 | 2 | 870 | 单价包含除铸铁管外全部费用 | 1.依据图纸所示位置及尺寸，在桥面安设泄水孔，按图示数量分不同材质、管径计量；铸铁管、钢管以千克为单位计量；PVC管以米为单位计量； 2.接头、固定泄水管的金属构件不予计量。铸铁泄水孔作为附属工作，不另行计量 | 场地清理；安拆作业平台；钻孔安设排水管锚固件；安设排水设施。
-a-3 | UPVC管 | m | 148 | 25 | 3700 | 31.47 | 8 | 1184 | 单价包含除管材外全部费用 | 1.依据图纸所示位置及尺寸，在桥面安设泄水孔，按图示数量分不同材质、管径计量；铸铁管、钢管以千克为单位计量；PVC管以米为单位计量； 2.接头、固定泄水管的金属构件不予计量。铸铁泄水孔作为附属工作，不另行计量 | 场地清理；安拆作业平台；钻孔安设排水管锚固件；安设排水设施。
416 | 桥梁支座
416-1 | 板式橡胶支座 |  |  |  | 0
-a | GJZ 200 X 300 X 52mm | 个 | 8 | 20 | 160 |  | 20 | 160 | 单价包含除支座外全部费用 | 依据图纸所示位置及尺寸，安装图纸所示类型及规格板式橡胶支座就位，按图示体积，分不同的材质及形状以立方分米为单位计量 | 清洁整平混凝土表面；砂浆配运料、拌和，接触面抹平；钢板制作与安装；支座定位安装。
431 | 防抛网 | m | 88 | 30 | 2640 | 128.85 | 10 | 880 | 单价包含除防抛网外全部费用 | 按设计图示尺寸长度计算 | 防抛网所有材料的制作、运输、装卸、吊装、安装、修改、调整、验收等全部工作内容。
434 | M7.5砖砌人行梯步 | m3 | 2.1 | 345 | 725 | 493.23 | 240 | 504 | 单价包含除材料外全部费用 | 依据设计图纸及计价规则，在设计量范围内据实计量 | 二次转运、砌筑、砂浆饱满、整修、清洗，砂浆拌和（含拌合机具）、抹面、运输，砌筑、含泄水槽、挡水线施工等设计要求的全部工作。 | 乙方负责拌合机具。
436 | 拦污网 | kg | 88 | 6 | 528 | 7.1 | 2 | 176 | 单价包含除主材全部费用 | 依据设计图纸及计价规则，在设计量范围内据实计量 | 拦污网所有材料的制作、运输、装卸、吊装、安装、修改、调整、验收等全部工作内容。
437 | 台背回填(片碎石填料) | m3 | 8.95 | 15 | 134 | 208.85 | 15 | 134 | 单价包含除碎石填料外全部费用 | 依据设计图纸及计价规则，在设计量范围内据实计量 | 基底翻松、压实、挖台阶；临时排水；分层摊铺；洒水、分层摊铺压实至设计要求；整型。 |  | 514570
11 | K1+708.3人行天桥兼渡槽 |  |  |  | 0 |  |  | 0
403 | 钢筋 |  |  |  | 0 |  |  | 0
403-1 | 基础钢筋（含灌注桩、承台、桩系梁、沉桩、沉井等） |  |  |  | 0 |  |  | 0
-b | 带肋钢筋（HRB335、HRB400） | kg | 16026 | 0.65 | 10417 | 5.74 | 0.7 | 11218 | 单价包含除钢筋、套筒外全部费用 | 依据设计图纸及计价规则，在设计量范围内据实计量 | 场地平整，硬化排水；钢筋卸车、堆放、调直、除锈、切断、弯制、焊接（套筒连接）、绑扎、切头车丝、接长、对接，安放、定位、校正等；半成品及成品运输及装卸车等全部工作内容。
403-2 | 下部结构钢筋 |  |  |  | 0 |  |  | 0
-a | 光圆钢筋（HPB235、HPB300） | kg | 738 | 0.68 | 502 | 5.93 | 0.74 | 546 | 单价包含除钢筋外全部费用 | 依据设计图纸及计价规则，在设计量范围内据实计量 | 场地平整，硬化排水；钢筋卸车、堆放、调直、除锈、切断、弯制、焊接、绑扎、切头车丝、接长、对接，安放、定位、校正等；半成品及成品运输及装卸车等全部工作内容。
-b | 带肋钢筋（HRB335、HRB400） | kg | 36109 | 0.68 | 24554 | 6.04 | 0.74 | 26721 | 单价包含除钢筋、套筒外全部费用 | 依据设计图纸及计价规则，在设计量范围内据实计量 | 场地平整，硬化排水；钢筋卸车、堆放、调直、除锈、切断、弯制、焊接（套筒连接）、绑扎、切头车丝、接长、对接，安放、定位、校正等；半成品及成品运输及装卸车等全部工作内容。
403-3 | 上部结构钢筋 |  |  |  | 0 |  |  | 0
-b | 带肋钢筋（HRB335、HRB400） | kg | 46693 | 0.68 | 31751 | 6.17 | 0.75 | 35020 | 单价包含除钢筋、套筒外全部费用 | 依据设计图纸及计价规则，在设计量范围内据实计量 | 场地平整，硬化排水；钢筋卸车、堆放、调直、除锈、切断、弯制、焊接（套筒连接）、绑扎、切头车丝、接长、对接，安放、定位、校正等；半成品及成品运输及装卸车等全部工作内容。
403-4 | 附属结构钢筋 |  |  |  | 0 |  |  | 0
-a | 光圆钢筋（HPB235、HPB300） | kg | 5234 | 0.68 | 3559 | 6.15 | 0.74 | 3873 | 单价包含除钢筋外全部费用 | 依据设计图纸及计价规则，在设计量范围内据实计量 | 场地平整，硬化排水；钢筋卸车、堆放、调直、除锈、切断、弯制、焊接、绑扎、切头车丝、接长、对接，安放、定位、校正等；半成品及成品运输及装卸车等全部工作内容。
-b | 带肋钢筋（HRB335、HRB400） | kg | 240 | 0.68 | 163 | 6.23 | 0.74 | 178 | 单价包含除钢筋、套筒外全部费用 | 依据设计图纸及计价规则，在设计量范围内据实计量 | 场地平整，硬化排水；钢筋卸车、堆放、调直、除锈、切断、弯制、焊接（套筒连接）、绑扎、切头车丝、接长、对接，安放、定位、校正等；半成品及成品运输及装卸车等全部工作内容。
-d | 500×500×30预埋钢板 | kg | 151 | 0.65 | 98 | 7.97 | 0.74 | 112 | 单价包含除钢板外全部费用 | 依据设计图纸及计价规则，在设计量范围内据实计量 | 钢板卸车、保管、安装、定位、调平等全部工作内容。
-e | Q235钢管 | kg | 2891 | 8 | 23128 | 10.43 | 1 | 2891 | 单价包含除材料外全部费用 | 依据设计图纸及计价规则，在设计量范围内据实计量 | 钢管购买、焊接、安装、定位等全部工作内容。
-f | 焊接钢管 | kg | 276 | 10 | 2760 | 13.09 | 1 | 276 | 单价包含除材料外全部费用 | 依据设计图纸及计价规则，在设计量范围内据实计量 | 钢管购买、焊接、安装、定位等全部工作内容。
404 | 基坑开挖及回填 |  |  |  | 0 |  |  | 0
404-1 | 干处挖土方 | m3 | 150 | 12 | 1800 | 19.96 | 12 | 1800 | 单价包含全部费用 | 依据设计图纸及计价规则，在设计量范围内据实计量 | 场地清理；围堰、排水；基坑开挖、支护、检查、修整；清理工作面、弃方清运；现场扬尘处置设施投入。
404-3 | 干处挖石方 | m3 | 300 | 24 | 7200 | 52.88 | 35 | 10500 | 单价包含全部费用 | 依据设计图纸及计价规则，在设计量范围内据实计量 | 场地清理；围堰、排水；基坑开挖、支护、检查、修整；清理工作面、弃方清运；现场扬尘处置设施投入。
405 | 钻孔灌注桩 |  |  |  | 0 |  |  | 0
405-1 | 钻孔灌注桩 |  |  |  | 0 |  |  | 0
-a | 陆上钻孔灌注桩 |  |  |  | 0 |  |  | 0
-a-4 | φ1.3m钻孔灌注桩（机械成孔） | m | 60 | 600 | 36000 | 2280.08 | 600 | 36000 | 单价包含除混凝土、声测管外全部费用 | 依据设计图纸及计价规则，在设计量范围内据实计量 | 现场清理至桩顶标高，安设护筒及设置钻孔平台；钻机安拆，就位；挖设泥浆池，制备泥浆；钻孔、成孔、成孔检查；安装钢筋笼、声测管（钢筋笼吊装设备自备）；混凝土浇筑（导管等机具自备）；破桩头、桩头清理，协助检测单位完成桩基检测；泥浆清理弃运至指定地点。 | 若乙方采用人工挖孔，则招标控制单价为560元/米，按照乙方中标下浮比例进行同比例下浮后执行。乙方负责钻机、钢筋笼吊装设备、导管等机具。
410 | 结构混凝土工程 |  |  |  | 0 |  |  | 0
410-1 | 混凝土基础（包括支撑梁、桩基承台、桩系梁，但不包括桩基） |  |  |  | 0 |  |  | 0
-a | C30承台 | m3 | 45 | 100 | 4500 | 696.97 | 140 | 6300 | 单价包含除混凝土外全部费用 | 依据设计图纸及计价规则，在设计量范围内据实计量 | 场地清理，基坑开挖、人工清基、基坑排水；支架租赁搭设、模板安装、拆除；涂脱模剂；模板修整；灌注混凝土、振捣、养生等全部工作内容。 | 乙方负责模板、振捣设备。
-b | C25承台 | m3 | 127 | 100 | 12700 | 679.61 | 140 | 17780 | 单价包含除混凝土外全部费用 | 依据设计图纸及计价规则，在设计量范围内据实计量 | 场地清理，基坑开挖、人工清基、基坑排水；支架租赁搭设、模板安装、拆除；保护垫块购买安装；涂脱模剂；模板修整；灌注混凝土、振捣、养生等全部工作内容。 | 乙方负责模板、振捣设备。
410-2 | 混凝土下部结构 |  |  |  | 0 |  |  | 0
-a | 桥台混凝土 |  |  |  | 0 |  |  | 0
-a-1 | C25桥台 | m3 | 192.5 | 100 | 19250 | 880.18 | 140 | 26950 | 单价包含除混凝土外全部费用 | 依据设计图纸及计价规则，在设计量范围内据实计量 | 场地清理，基坑开挖、人工清基、基坑排水；支架租赁搭设、模板安装、拆除；保护垫块购买安装；涂脱模剂；模板修整；灌注混凝土、振捣、养生等全部工作内容。 | 乙方负责模板、振捣设备。
-b | 桥墩混凝土 |  |  |  | 0 |  |  | 0
-b-1 | C30桥墩 | m3 | 148.2 | 260 | 38532 | 1081.31 | 320 | 47424 | 单价包含除混凝土外全部费用 | 依据设计图纸及计价规则，在设计量范围内据实计量 | 支架租赁搭设、模板安装、拆除；保护垫块购买安装；涂脱模剂；模板修整；灌注混凝土、振捣、养生等全部工作内容。 | 乙方负责钢模板、振捣设备。
-d | 台帽混凝土 |  |  |  | 0 |  |  | 0
-d-1 | C30台帽 | m3 | 29.36 | 240 | 7046 | 962.18 | 200 | 5872 | 单价包含除混凝土外全部费用 | 依据设计图纸及计价规则，在设计量范围内据实计量 | 支架租赁搭设、模板安装、拆除；保护垫块购买安装；涂脱模剂；模板修整；灌注混凝土、振捣、养生等全部工作内容。 | 乙方负责钢模板、振捣设备。
410-6 | 现浇混凝土附属结构 |  |  |  | 0 |  |  | 0
-a | 支座垫石 |  |  |  | 0 |  |  | 0
-a-1 | C40支座垫石 | m3 | 0.2 | 255 | 51 | 1298.69 | 400 | 80 | 单价包含除混凝土外全部费用 | 依据设计图纸及计价规则，在设计量范围内据实计量 | 模板安装、拆除；保护垫块购买安装；涂脱模剂；模板修整；灌注混凝土、振捣、养生等设计要求的全部工作内容。 | 乙方负责模板、振捣设备。
-b | 防撞墙 |  |  |  | 0 |  |  | 0
-b-2 | C20防撞墙 | m3 | 5.84 | 200 | 1168 | 830.05 | 200 | 1168 | 单价包含除混凝土外全部费用 | 依据设计图纸及计价规则，在设计量范围内据实计量 | 模板安装、拆除；保护垫块购买安装；涂脱模剂；模板修整；灌注混凝土、振捣、养生等设计要求的全部工作内容。 | 乙方负责模板、振捣设备。
411 | 预应力混凝土工程 |  |  |  | 0 |  |  | 0
411-5 | 后张法预应力钢绞线 | kg | 4710 | 1.9 | 8949 | 10.24 | 2.5 | 11775 | 单价包含除钢绞线、波纹管、锚具、压浆料外全部费用 | 依据设计图纸及计价规则，在设计量范围内据实计量 | 制作安装预应力钢材；制作安装、定位管道；安装锚具、锚板；张拉；压浆；封锚头。 | 乙方负责张拉、压浆工具
411-7 | 现浇预应力混凝土上部结构 |  |  |  | 0 |  |  | 0
-a | C50现浇预应力混凝土 | m3 | 175.4 | 2200 | 385880 | 3705.1 | 2300 | 403420 | 单价包含除混凝土、支架爬梯材料外全部费用 | 依据设计图纸及计价规则，在设计量范围内据实计量 | 平整场地；搭拆工作平台；支架基础处理、支架搭设、预压与拆除；安拆模板、爬梯；混凝土垂直及水平运输（现场转运）、浇筑、养护；施工缝、伸缩缝设置处理。 | 砼甲供，乙方负责钢模板、预制、安装梁片等设备。
415 | 桥面铺装 |  |  |  | 0 |  |  | 0
415-2 | 水泥混凝土桥面铺装 |  |  |  | 0 |  |  | 0
-a | C40水泥混凝土 | m3 | 30.1 | 125 | 3763 | 776.71 | 125 | 3763 | 单价包含除混凝土外全部费用 | 依据设计图纸及计价规则，在设计量范围内据实计量 | 场地清理；混凝土垂直及水平运输（现场转运）、浇筑、振捣、养护；施工缝、沉降缝设置处理。
415-3 | 防水层 |  |  |  | 0 |  |  | 0
-b | 铺设防水层 | m2 | 301 | 2 | 602 | 21.78 | 2 | 602 | 单价包含除防水材料外全部费用 | 依据设计图纸及计价规则，在设计量范围内据实计量 | 场地清理；桥面清洁；铺装防水材料；安拆作业平台；安设排水设施。
415-4 | 桥面排水 |  |  |  | 0 |  |  | 0
-a | 竖、横向集中排水管 |  |  |  | 0 |  |  | 0
-a-3 | UPVC管 | m | 86 | 25 | 2150 | 31.47 | 8 | 688 | 单价包含除材料外全部费用 | 依据设计图纸及计价规则，在设计量范围内据实计量 | 场地清理；安拆作业平台；钻孔安设排水管锚固件；安设排水设施。
416 | 桥梁支座 |  |  |  | 0 |  |  | 0
416-1 | 板式橡胶支座(GJZF300*300*65) | 块 | 4 | 50 | 200 | 96.63 | 20 | 80 | 单价包含除支座外全部费用 | 依据设计图纸及计价规则，在设计量范围内据实计量 | 清洁整平混凝土表面；砂浆配运料、拌和，接触面抹平；钢板制作与安装；支座定位安装。
431 | 防抛网 | m | 172 | 100 | 17200 | 128.85 | 10 | 1720 | 单价包含除防抛网、钢筋、钢板外的全部费用 | 依据设计图纸及计价规则，在设计量范围内据实计量 | 防抛网所有材料、预埋件工作的制作、运输、装卸、吊装、安装、修改、调整、验收等全部工作内容。
432 | C30沉沙池 | m3 | 4.62 | 240 | 1109 | 821.57 | 240 | 1109 | 单价包含除混凝土外全部费用 | 依据设计图纸及计价规则，在设计量范围内据实计量 | 脚手架和模板的安装、拆除、修理、涂脱模剂、堆放；灌注片石混凝土、捣固、养生等全部工作内容。
433 | C30渡槽 | m3 | 49.45 | 240 | 11868 | 1788.72 | 240 | 11868 | 单价包含除混凝土外全部费用 | 依据设计图纸及计价规则，在设计量范围内据实计量 | 脚手架和模板的安装、拆除、修理、涂脱模剂、堆放；灌注片石混凝土、捣固、养生等全部工作内容。
434 | M7.5砖砌人行梯步 | m3 | 22.4 | 300 | 6720 | 493.23 | 240 | 5376 | 单价包含除材料外全部费用 | 依据设计图纸及计价规则，在设计量范围内据实计量 | 二次转运、砌筑、砂浆饱满、整修、清洗，砂浆拌和（含拌合机具）、抹面、运输，砌筑、含泄水槽、挡水线施工等设计要求的全部工作。 | 乙方负责拌合机具。
435 | 洞口隔离网 | m | 10 | 65 | 650 | 91.82 | 65 | 650 | 单价包含全部费用 | 依据设计图纸及计价规则，在设计量范围内据实计量 | 完成设计要求的全部工作。
12 | 箱涵
-a-1 | 1-10.0×7.0 | m | 36 |  |  | 120250 | 19914 | 716904 | 单价包含除钢筋、混凝土、土石方开挖外全部费用 | 依据设计图纸及计价规则，在设计量范围内据实计量，土石方开挖另行计量 | 完成设计图纸及规范要求的全部工作内容。
| C20基础 | m3 | 453.7 | 110 | 49907 | 880.18 | 140 |  | 单价包含除混凝土外全部费用 | 依据设计图纸及计价规则，在设计量范围内据实计量 | 基坑开挖、夯实、整形，安拆模板(模板由分包方负责），搭拆脚手架，混凝土灌注、震捣、养生等全部工序。
| C30洞身 | m3 | 1144.4 | 100 | 114440 | 880.18 | 180 |  | 单价包含除混凝土外全部费用 | 依据设计图纸及计价规则，在设计量范围内据实计量 | 脚手架和模板的安装、拆除、修理、涂脱模剂、堆放；灌注混凝土、捣固、养生等全部工作内容。
| C25帽石 | m3 | 2.3 | 130 | 299 | 880.18 | 200 |  | 单价包含除混凝土外全部费用 | 依据设计图纸及计价规则，在设计量范围内据实计量 | 脚手架和模板的安装、拆除、修理、涂脱模剂、堆放；灌注混凝土、捣固、养生等全部工作内容。
| 洞身钢筋 | kg | 485569 | 130 | 63123970 | 880.18 | 0.7 |  | 单价包含除钢筋外全部费用 | 依据设计图纸及计价规则，在设计量范围内据实计量 | 钢筋制作、运输、绑扎、焊接、就位安装等全部工序的工作。
| M7.5浆砌洞口 | m3 | 257.5 | 180 | 46350 | 962.18 | 350 |  | 单价包含全部费用 | 依据设计图纸及计价规则，在设计量范围内据实计量 | 1.场地清理； 2.地基平整夯实； 3.铺设垫层； 4.石料选择； 5.砂浆拌制（含拌合机具、水泥、砂乙供）、运输，砌筑、砂浆饱满、勾缝、安泄水孔、设置变形缝、 养生； 7.回填。
| M7.5浆砌锥坡基础 | m3 | 48.4 | 0.68 | 33 | 6.23 | 350 |  | 单价包含全部费用 | 依据设计图纸及计价规则，在设计量范围内据实计量 | 1.场地清理； 2.地基平整夯实； 3.铺设垫层； 4.石料选择； 5.砂浆拌制（含拌合机具、水泥、砂乙供）、运输，砌筑、砂浆饱满、勾缝、安泄水孔、设置变形缝、 养生； 7.回填。
-a-2 | 干处挖土方 | m3 | 1727.2 | 7 | 12090 |  | 12 | 20726 | 单价包含全部费用 | 依据设计图纸及计价规则，在设计量范围内据实计量 | 完成设计图纸及规范要求的全部工作内容。
-a-3 | 干处挖石方 | m3 | 673.3 | 18 | 12119 |  | 35 | 23566 | 单价包含全部费用 | 依据设计图纸及计价规则，在设计量范围内据实计量 | 完成设计图纸及规范要求的全部工作内容。
-a-4 | 湿处挖土方 | m3 | 3099 | 7 | 21693 |  | 12 | 37188 | 单价包含全部费用 | 依据设计图纸及计价规则，在设计量范围内据实计量 | 完成设计图纸及规范要求的全部工作内容。
-a-5 | 湿处挖石方 | m3 | 1898 | 18 | 34164 |  | 35 | 66430 | 单价包含全部费用 | 依据设计图纸及计价规则，在设计量范围内据实计量 | 完成设计图纸及规范要求的全部工作内容。
420-1 | 钢筋砼盖板涵 | [6 empty] | 0
-a-1 | 1-1.5×1.5 | m | 101.98 |  |  | 10655 | 1301.51 | 132728 | 单价包含除钢筋、混凝土、土石方开挖外全部费用 | 依据设计图纸及计价规则，在设计量范围内据实计量，土石方开挖另行计量 | 完成设计图纸及规范要求的全部工作内容。
| C25混凝土铺底 | m3 | 61.38 |  |  |  | 100 |  | 单价包含除混凝土外全部费用 | 依据设计图纸及计价规则，在设计量范围内据实计量 | 脚手架和模板的安装、拆除、修理、涂脱模剂、堆放；灌注片石混凝土、捣固、养生等全部工作内容。
| C25混凝土基础 | m3 | 157.23 |  |  |  | 140 |  | 单价包含除混凝土外全部费用 | 依据设计图纸及计价规则，在设计量范围内据实计量 | 基坑开挖、夯实、整形，安拆模板(模板由分包方负责），搭拆脚手架，混凝土灌注、震捣、养生等全部工序。
| C25混凝土台身 | m3 | 209.05 |  |  |  | 180 |  | 单价包含除混凝土外全部费用 | 依据设计图纸及计价规则，在设计量范围内据实计量 | 脚手架和模板的安装、拆除、修理、涂脱模剂、堆放；灌注混凝土、捣固、养生等全部工作内容。
| C25混凝土台帽及帽石 | m3 | 2.16 |  |  |  | 200 |  | 单价包含除混凝土外全部费用 | 依据设计图纸及计价规则，在设计量范围内据实计量 | 脚手架和模板的安装、拆除、修理、涂脱模剂、堆放；灌注混凝土、捣固、养生等全部工作内容。
| C30混凝土盖板 | m3 | 48.9 |  |  |  | 350 |  | 单价包含除混凝土外全部费用 | 依据设计图纸及计价规则，在设计量范围内据实计量 | 脚手架和模板的安装、拆除、修理、涂脱模剂、堆放；灌注混凝土、捣固、养生等全部工作内容。
| 盖板钢筋 | kg | 9870.9 |  |  |  | 0.7 |  | 单价包含除钢筋外全部费用 | 依据设计图纸及计价规则，在设计量范围内据实计量 | 钢筋制作、运输、绑扎、焊接、就位安装等全部工序的工作。
| C25边沟跌井 | m3 | 21.13 |  |  |  | 350 |  | 单价包含除混凝土外全部费用 | 依据设计图纸及计价规则，在设计量范围内据实计量 | 脚手架和模板的安装、拆除、修理、涂脱模剂、堆放；灌注混凝土、捣固、养生等全部工作内容。
| C25混凝土洞口墙身、墙基 | m3 | 80.88 |  |  |  | 200 |  | 单价包含除混凝土外全部费用 | 依据设计图纸及计价规则，在设计量范围内据实计量 | 脚手架和模板的安装、拆除、修理、涂脱模剂、堆放；灌注片石混凝土、捣固、养生等全部工作内容。
| 台背回填 | m3 | 1235.5 |  |  |  | 15 |  | 单价包含全部费用 | 依据设计图纸及计价规则，在设计量范围内据实计量 | 完成设计图纸及规范要求的全部工作内容。
-a-2 | 基础换填 | m3 | 607.5 |  |  |  | 20 | 12150 | 单价包含全部费用 | 依据设计图纸及计价规则，在设计量范围内据实计量 | 完成设计图纸及规范要求的全部工作内容。
-a-3 | 结构挖土方 | m3 | 2623.29 |  |  |  | 12 | 31479 | 单价包含全部费用 | 依据设计图纸及计价规则，在设计量范围内据实计量 | 完成设计图纸及规范要求的全部工作内容。
-a-4 | 结构挖石方 | m3 | 1124.27 |  |  |  | 35 | 39349 | 单价包含全部费用 | 依据设计图纸及计价规则，在设计量范围内据实计量 | 完成设计图纸及规范要求的全部工作内容。
-b-1 | 1-1.5×2.0 | m | 38.985 |  |  | 11000 | 1521.12 | 59301 | 单价包含除钢筋、混凝土、土石方开挖外全部费用 | 依据设计图纸及计价规则，在设计量范围内据实计量，土石方开挖另行计量 | 完成设计图纸及规范要求的全部工作内容。
| C25混凝土铺底 | m3 | 23.32 |  |  |  | 100 |  | 单价包含除混凝土外全部费用 | 依据设计图纸及计价规则，在设计量范围内据实计量 | 脚手架和模板的安装、拆除、修理、涂脱模剂、堆放；灌注片石混凝土、捣固、养生等全部工作内容。
| C25混凝土基础 | m3 | 49.66 |  |  |  | 140 |  | 单价包含除混凝土外全部费用 | 依据设计图纸及计价规则，在设计量范围内据实计量 | 基坑开挖、夯实、整形，安拆模板(模板由分包方负责），搭拆脚手架，混凝土灌注、震捣、养生等全部工序。
| C25混凝土台身 | m3 | 111.52 |  |  |  | 180 |  | 单价包含除混凝土外全部费用 | 依据设计图纸及计价规则，在设计量范围内据实计量 | 脚手架和模板的安装、拆除、修理、涂脱模剂、堆放；灌注混凝土、捣固、养生等全部工作内容。
| C25混凝土台帽及帽石 | m3 | 0.8 |  |  |  | 200 |  | 单价包含除混凝土外全部费用 | 依据设计图纸及计价规则，在设计量范围内据实计量 | 脚手架和模板的安装、拆除、修理、涂脱模剂、堆放；灌注混凝土、捣固、养生等全部工作内容。
| C30混凝土盖板 | m3 | 22.49 |  |  |  | 350 |  | 单价包含除混凝土外全部费用 | 依据设计图纸及计价规则，在设计量范围内据实计量 | 脚手架和模板的安装、拆除、修理、涂脱模剂、堆放；灌注混凝土、捣固、养生等全部工作内容。
| 盖板钢筋 | kg | 4531 |  |  |  | 0.7 |  | 单价包含除钢筋外全部费用 | 依据设计图纸及计价规则，在设计量范围内据实计量 | 钢筋制作、运输、绑扎、焊接、就位安装等全部工序的工作。
| C25边沟跌井 | m3 |  |  |  |  | 350 |  | 单价包含除混凝土外全部费用 | 依据设计图纸及计价规则，在设计量范围内据实计量 | 脚手架和模板的安装、拆除、修理、涂脱模剂、堆放；灌注混凝土、捣固、养生等全部工作内容。
| C25混凝土洞口墙身、墙基 | m3 | 46.77 |  |  |  | 200 |  | 单价包含除混凝土外全部费用 | 依据设计图纸及计价规则，在设计量范围内据实计量 | 脚手架和模板的安装、拆除、修理、涂脱模剂、堆放；灌注片石混凝土、捣固、养生等全部工作内容。
| 台背回填 | m3 | 625.7 |  |  |  | 15 |  | 单价包含全部费用 | 依据设计图纸及计价规则，在设计量范围内据实计量 | 完成设计图纸及规范要求的全部工作内容。
-b-2 | 基础换填 | m3 | 409.44 |  |  |  | 20 | 8189 | 单价包含全部费用 | 依据设计图纸及计价规则，在设计量范围内据实计量 | 完成设计图纸及规范要求的全部工作内容。
-b-3 | 结构挖土方 | m3 | 1298.15 |  |  |  | 12 | 15578 | 单价包含全部费用 | 依据设计图纸及计价规则，在设计量范围内据实计量 | 完成设计图纸及规范要求的全部工作内容。
-b-4 | 结构挖石方 | m3 | 556.35 |  |  |  | 35 | 19472 | 单价包含全部费用 | 依据设计图纸及计价规则，在设计量范围内据实计量 | 完成设计图纸及规范要求的全部工作内容。
-c-1 | 1-1.5×2.5 | m | 11 |  |  | 13120 | 2300.09 | 25301 | 单价包含除钢筋、混凝土、土石方开挖外全部费用 | 依据设计图纸及计价规则，在设计量范围内据实计量，土石方开挖另行计量 | 完成设计图纸及规范要求的全部工作内容。
| C25混凝土铺底 | m3 | 8.8 |  |  |  | 100 |  | 单价包含除混凝土外全部费用 | 依据设计图纸及计价规则，在设计量范围内据实计量 | 脚手架和模板的安装、拆除、修理、涂脱模剂、堆放；灌注片石混凝土、捣固、养生等全部工作内容。
| C25混凝土基础 | m3 | 19.8 |  |  |  | 140 |  | 单价包含除混凝土外全部费用 | 依据设计图纸及计价规则，在设计量范围内据实计量 | 基坑开挖、夯实、整形，安拆模板(模板由分包方负责），搭拆脚手架，混凝土灌注、震捣、养生等全部工序。
| C25混凝土台身 | m3 | 48 |  |  |  | 180 |  | 单价包含除混凝土外全部费用 | 依据设计图纸及计价规则，在设计量范围内据实计量 | 脚手架和模板的安装、拆除、修理、涂脱模剂、堆放；灌注混凝土、捣固、养生等全部工作内容。
| C25混凝土台帽及帽石 | m3 | 0.3 |  |  |  | 200 |  | 单价包含除混凝土外全部费用 | 依据设计图纸及计价规则，在设计量范围内据实计量 | 脚手架和模板的安装、拆除、修理、涂脱模剂、堆放；灌注混凝土、捣固、养生等全部工作内容。
| C30混凝土盖板 | m3 | 9.63 |  |  |  | 350 |  | 单价包含除混凝土外全部费用 | 依据设计图纸及计价规则，在设计量范围内据实计量 | 脚手架和模板的安装、拆除、修理、涂脱模剂、堆放；灌注混凝土、捣固、养生等全部工作内容。
| 盖板钢筋 | kg | 2155.12 |  |  |  | 0.7 |  | 单价包含除钢筋外全部费用 | 依据设计图纸及计价规则，在设计量范围内据实计量 | 钢筋制作、运输、绑扎、焊接、就位安装等全部工序的工作。
| C25边沟跌井 | m3 | 0 |  |  |  | 350 |  | 单价包含除混凝土外全部费用 | 依据设计图纸及计价规则，在设计量范围内据实计量 | 脚手架和模板的安装、拆除、修理、涂脱模剂、堆放；灌注混凝土、捣固、养生等全部工作内容。
| C25混凝土洞口墙身、墙基 | m3 | 22.2 |  |  |  | 200 |  | 单价包含除混凝土外全部费用 | 依据设计图纸及计价规则，在设计量范围内据实计量 | 脚手架和模板的安装、拆除、修理、涂脱模剂、堆放；灌注片石混凝土、捣固、养生等全部工作内容。
| 台背回填 | m3 | 241.9 |  |  |  | 15 |  | 单价包含全部费用 | 依据设计图纸及计价规则，在设计量范围内据实计量 | 完成设计图纸及规范要求的全部工作内容。
-c-2 | 基础换填 | m3 | 100.8 |  |  |  | 20 | 2016 | 单价包含全部费用 | 依据设计图纸及计价规则，在设计量范围内据实计量 | 完成设计图纸及规范要求的全部工作内容。
-c-3 | 结构挖土方 | m3 | 340.34 |  |  |  | 12 | 4084 | 单价包含全部费用 | 依据设计图纸及计价规则，在设计量范围内据实计量 | 完成设计图纸及规范要求的全部工作内容。
-c-4 | 结构挖石方 | m3 | 145.86 |  |  |  | 35 | 5105 | 单价包含全部费用 | 依据设计图纸及计价规则，在设计量范围内据实计量 | 完成设计图纸及规范要求的全部工作内容。
-d-1 | 1-2.5×2.5 | m | 17 |  |  | 17127 | 2109.77 | 35866 | 单价包含除钢筋、混凝土、土石方开挖外全部费用 | 依据设计图纸及计价规则，在设计量范围内据实计量，土石方开挖另行计量 | 完成设计图纸及规范要求的全部工作内容。
| C25混凝土铺底 | m3 | 16.94 |  |  |  | 100 |  | 单价包含除混凝土外全部费用 | 依据设计图纸及计价规则，在设计量范围内据实计量 | 脚手架和模板的安装、拆除、修理、涂脱模剂、堆放；灌注片石混凝土、捣固、养生等全部工作内容。
| C25混凝土基础 | m3 | 24.48 |  |  |  | 140 |  | 单价包含除混凝土外全部费用 | 依据设计图纸及计价规则，在设计量范围内据实计量 | 基坑开挖、夯实、整形，安拆模板(模板由分包方负责），搭拆脚手架，混凝土灌注、震捣、养生等全部工序。
| C25混凝土台身 | m3 | 73.36 |  |  |  | 180 |  | 单价包含除混凝土外全部费用 | 依据设计图纸及计价规则，在设计量范围内据实计量 | 脚手架和模板的安装、拆除、修理、涂脱模剂、堆放；灌注混凝土、捣固、养生等全部工作内容。
| C25混凝土台帽及帽石 | m3 | 0.24 |  |  |  | 200 |  | 单价包含除混凝土外全部费用 | 依据设计图纸及计价规则，在设计量范围内据实计量 | 脚手架和模板的安装、拆除、修理、涂脱模剂、堆放；灌注混凝土、捣固、养生等全部工作内容。
| C30混凝土盖板 | m3 | 15.3 |  |  |  | 350 |  | 单价包含除混凝土外全部费用 | 依据设计图纸及计价规则，在设计量范围内据实计量 | 脚手架和模板的安装、拆除、修理、涂脱模剂、堆放；灌注混凝土、捣固、养生等全部工作内容。
| 盖板钢筋 | kg | 3893 |  |  |  | 0.7 |  | 单价包含除钢筋外全部费用 | 依据设计图纸及计价规则，在设计量范围内据实计量 | 钢筋制作、运输、绑扎、焊接、就位安装等全部工序的工作。
| C25边沟跌井 | m3 | 0 |  |  |  | 350 |  | 单价包含除混凝土外全部费用 | 依据设计图纸及计价规则，在设计量范围内据实计量 | 脚手架和模板的安装、拆除、修理、涂脱模剂、堆放；灌注混凝土、捣固、养生等全部工作内容。
| C25混凝土洞口墙身、墙基 | m3 | 21.76 |  |  |  | 200 |  | 单价包含除混凝土外全部费用 | 依据设计图纸及计价规则，在设计量范围内据实计量 | 脚手架和模板的安装、拆除、修理、涂脱模剂、堆放；灌注片石混凝土、捣固、养生等全部工作内容。
| 台背回填 | m3 | 337.3 |  |  |  | 15 |  | 单价包含全部费用 | 依据设计图纸及计价规则，在设计量范围内据实计量 | 完成设计图纸及规范要求的全部工作内容。
-d-2 | 基础换填 | m3 | 1 |  |  |  | 20 | 20 | 单价包含全部费用 | 依据设计图纸及计价规则，在设计量范围内据实计量 | 完成设计图纸及规范要求的全部工作内容。
-d-3 | 结构挖土方 | m3 | 910 |  |  |  | 12 | 10920 | 单价包含全部费用 | 依据设计图纸及计价规则，在设计量范围内据实计量 | 完成设计图纸及规范要求的全部工作内容。
-d-4 | 结构挖石方 | m3 | 390 |  |  |  | 35 | 13650 | 单价包含全部费用 | 依据设计图纸及计价规则，在设计量范围内据实计量 | 完成设计图纸及规范要求的全部工作内容。
-e-1 | 1-3.0×3.0 | m | 26 |  |  | 23210 | 3526.39 | 91686 | 单价包含除钢筋、混凝土、土石方开挖外全部费用 | 依据设计图纸及计价规则，在设计量范围内据实计量，土石方开挖另行计量 | 完成设计图纸及规范要求的全部工作内容。
| C25混凝土铺底 | m3 | 31.08 |  |  |  | 100 |  | 单价包含除混凝土外全部费用 | 依据设计图纸及计价规则，在设计量范围内据实计量 | 脚手架和模板的安装、拆除、修理、涂脱模剂、堆放；灌注片石混凝土、捣固、养生等全部工作内容。
| C25混凝土基础 | m3 | 115.4 |  |  |  | 140 |  | 单价包含除混凝土外全部费用 | 依据设计图纸及计价规则，在设计量范围内据实计量 | 基坑开挖、夯实、整形，安拆模板(模板由分包方负责），搭拆脚手架，混凝土灌注、震捣、养生等全部工序。
| C25混凝土台身 | m3 | 178.19 |  |  |  | 180 |  | 单价包含除混凝土外全部费用 | 依据设计图纸及计价规则，在设计量范围内据实计量 | 脚手架和模板的安装、拆除、修理、涂脱模剂、堆放；灌注混凝土、捣固、养生等全部工作内容。
| C25混凝土台帽及帽石 | m3 | 0.79 |  |  |  | 200 |  | 单价包含除混凝土外全部费用 | 依据设计图纸及计价规则，在设计量范围内据实计量 | 脚手架和模板的安装、拆除、修理、涂脱模剂、堆放；灌注混凝土、捣固、养生等全部工作内容。
| C30混凝土盖板 | m3 | 27.3 |  |  |  | 350 |  | 单价包含除混凝土外全部费用 | 依据设计图纸及计价规则，在设计量范围内据实计量 | 脚手架和模板的安装、拆除、修理、涂脱模剂、堆放；灌注混凝土、捣固、养生等全部工作内容。
| 盖板钢筋 | kg | 6325.8 |  |  |  | 0.7 |  | 单价包含除钢筋外全部费用 | 依据设计图纸及计价规则，在设计量范围内据实计量 | 钢筋制作、运输、绑扎、焊接、就位安装等全部工序的工作。
| C25边沟跌井 | m3 | 0 |  |  |  | 350 |  | 单价包含除混凝土外全部费用 | 依据设计图纸及计价规则，在设计量范围内据实计量 | 脚手架和模板的安装、拆除、修理、涂脱模剂、堆放；灌注混凝土、捣固、养生等全部工作内容。
| C25混凝土洞口墙身、墙基 | m3 | 62.49 |  |  |  | 200 |  | 单价包含除混凝土外全部费用 | 依据设计图纸及计价规则，在设计量范围内据实计量 | 脚手架和模板的安装、拆除、修理、涂脱模剂、堆放；灌注片石混凝土、捣固、养生等全部工作内容。
| 台背回填 | m3 | 913.9 |  |  |  | 15 |  | 单价包含全部费用 | 依据设计图纸及计价规则，在设计量范围内据实计量 | 完成设计图纸及规范要求的全部工作内容。
-e-2 | 基础换填 | m3 | 1 |  |  |  | 20 | 20 | 单价包含全部费用 | 依据设计图纸及计价规则，在设计量范围内据实计量 | 完成设计图纸及规范要求的全部工作内容。
-e-3 | 结构挖土方 | m3 | 1212.1 |  |  |  | 12 | 14545 | 单价包含全部费用 | 依据设计图纸及计价规则，在设计量范围内据实计量 | 完成设计图纸及规范要求的全部工作内容。
-e-4 | 结构挖石方 | m3 | 519.45 |  |  |  | 35 | 18181 | 单价包含全部费用 | 依据设计图纸及计价规则，在设计量范围内据实计量 | 完成设计图纸及规范要求的全部工作内容。
-f-1 | 1-4.0×4.0 | m | 36 |  |  | 34835 | 5705.83 | 205410 | 单价包含除钢筋、混凝土、土石方开挖外全部费用 | 依据设计图纸及计价规则，在设计量范围内据实计量，土石方开挖另行计量 | 完成设计图纸及规范要求的全部工作内容。
| C25混凝土铺底 | m3 | 17.2 |  |  |  | 100 |  | 单价包含除混凝土外全部费用 | 依据设计图纸及计价规则，在设计量范围内据实计量 | 脚手架和模板的安装、拆除、修理、涂脱模剂、堆放；灌注片石混凝土、捣固、养生等全部工作内容。
| C25混凝土基础 | m3 | 195.76 |  |  |  | 140 |  | 单价包含除混凝土外全部费用 | 依据设计图纸及计价规则，在设计量范围内据实计量 | 基坑开挖、夯实、整形，安拆模板(模板由分包方负责），搭拆脚手架，混凝土灌注、震捣、养生等全部工序。
| C25混凝土台身 | m3 | 380.61 |  |  |  | 180 |  | 单价包含除混凝土外全部费用 | 依据设计图纸及计价规则，在设计量范围内据实计量 | 脚手架和模板的安装、拆除、修理、涂脱模剂、堆放；灌注混凝土、捣固、养生等全部工作内容。
| C25混凝土台帽及帽石 | m3 | 1.1 |  |  |  | 200 |  | 单价包含除混凝土外全部费用 | 依据设计图纸及计价规则，在设计量范围内据实计量 | 脚手架和模板的安装、拆除、修理、涂脱模剂、堆放；灌注混凝土、捣固、养生等全部工作内容。
| C30混凝土盖板 | m3 | 74.52 |  |  |  | 350 |  | 单价包含除混凝土外全部费用 | 依据设计图纸及计价规则，在设计量范围内据实计量 | 脚手架和模板的安装、拆除、修理、涂脱模剂、堆放；灌注混凝土、捣固、养生等全部工作内容。
| 盖板钢筋 | kg | 21772.8 |  |  |  | 0.7 |  | 单价包含除钢筋外全部费用 | 依据设计图纸及计价规则，在设计量范围内据实计量 | 钢筋制作、运输、绑扎、焊接、就位安装等全部工序的工作。
| C25边沟跌井 | m3 | 74 |  |  |  | 350 |  | 单价包含除混凝土外全部费用 | 依据设计图纸及计价规则，在设计量范围内据实计量 | 脚手架和模板的安装、拆除、修理、涂脱模剂、堆放；灌注混凝土、捣固、养生等全部工作内容。
| C25混凝土洞口墙身、墙基 | m3 | 64.3 |  |  |  | 200 |  | 单价包含除混凝土外全部费用 | 依据设计图纸及计价规则，在设计量范围内据实计量 | 脚手架和模板的安装、拆除、修理、涂脱模剂、堆放；灌注片石混凝土、捣固、养生等全部工作内容。
| 台背回填 | m3 | 1831.4 |  |  |  | 15 |  | 单价包含全部费用 | 依据设计图纸及计价规则，在设计量范围内据实计量 | 完成设计图纸及规范要求的全部工作内容。
-f-2 | 基础换填 | m3 | 1 |  |  |  | 20 | 20 | 单价包含全部费用 | 依据设计图纸及计价规则，在设计量范围内据实计量 | 完成设计图纸及规范要求的全部工作内容。
-f-3 | 结构挖土方 | m3 | 2815.2 |  |  |  | 12 | 33782 | 单价包含全部费用 | 依据设计图纸及计价规则，在设计量范围内据实计量 | 完成设计图纸及规范要求的全部工作内容。
-f-4 | 结构挖石方 | m3 | 1206.51 |  |  |  | 35 | 42228 | 单价包含全部费用 | 依据设计图纸及计价规则，在设计量范围内据实计量 | 完成设计图纸及规范要求的全部工作内容。
-g-1 | 1-4.0×5.0 | m | 31.579 |  |  | 34835 | 6121.6 | 193314 | 单价包含除钢筋、混凝土、土石方开挖外全部费用 | 依据设计图纸及计价规则，在设计量范围内据实计量，土石方开挖另行计量 | 完成设计图纸及规范要求的全部工作内容。
| C25混凝土铺底 | m3 | 50.37 |  |  |  | 100 |  | 单价包含除混凝土外全部费用 | 依据设计图纸及计价规则，在设计量范围内据实计量 | 脚手架和模板的安装、拆除、修理、涂脱模剂、堆放；灌注片石混凝土、捣固、养生等全部工作内容。
| C25混凝土基础 | m3 | 166.76 |  |  |  | 140 |  | 单价包含除混凝土外全部费用 | 依据设计图纸及计价规则，在设计量范围内据实计量 | 基坑开挖、夯实、整形，安拆模板(模板由分包方负责），搭拆脚手架，混凝土灌注、震捣、养生等全部工序。
| C25混凝土台身 | m3 | 409.71 |  |  |  | 180 |  | 单价包含除混凝土外全部费用 | 依据设计图纸及计价规则，在设计量范围内据实计量 | 脚手架和模板的安装、拆除、修理、涂脱模剂、堆放；灌注混凝土、捣固、养生等全部工作内容。
| C25混凝土台帽及帽石 | m3 | 1.18 |  |  |  | 200 |  | 单价包含除混凝土外全部费用 | 依据设计图纸及计价规则，在设计量范围内据实计量 | 脚手架和模板的安装、拆除、修理、涂脱模剂、堆放；灌注混凝土、捣固、养生等全部工作内容。
| C30混凝土盖板 | m3 | 52.26 |  |  |  | 350 |  | 单价包含除混凝土外全部费用 | 依据设计图纸及计价规则，在设计量范围内据实计量 | 脚手架和模板的安装、拆除、修理、涂脱模剂、堆放；灌注混凝土、捣固、养生等全部工作内容。
| 盖板钢筋 | kg | 12962.75 |  |  |  | 0.7 |  | 单价包含除钢筋外全部费用 | 依据设计图纸及计价规则，在设计量范围内据实计量 | 钢筋制作、运输、绑扎、焊接、就位安装等全部工序的工作。
| C25边沟跌井 | m3 | 0 |  |  |  | 350 |  | 单价包含除混凝土外全部费用 | 依据设计图纸及计价规则，在设计量范围内据实计量 | 脚手架和模板的安装、拆除、修理、涂脱模剂、堆放；灌注混凝土、捣固、养生等全部工作内容。
| C25混凝土洞口墙身、墙基 | m3 | 159.54 |  |  |  | 200 |  | 单价包含除混凝土外全部费用 | 依据设计图纸及计价规则，在设计量范围内据实计量 | 脚手架和模板的安装、拆除、修理、涂脱模剂、堆放；灌注片石混凝土、捣固、养生等全部工作内容。
| 台背回填 | m3 | 2112 |  |  |  | 15 |  | 单价包含全部费用 | 依据设计图纸及计价规则，在设计量范围内据实计量 | 完成设计图纸及规范要求的全部工作内容。
-g-2 | 基础换填 | m3 | 1 |  |  |  | 20 | 20 | 单价包含全部费用 | 依据设计图纸及计价规则，在设计量范围内据实计量 | 完成设计图纸及规范要求的全部工作内容。
-g-3 | 结构挖土方 | m3 | 2237.48 |  |  |  | 12 | 26850 | 单价包含全部费用 | 依据设计图纸及计价规则，在设计量范围内据实计量 | 完成设计图纸及规范要求的全部工作内容。
-g-4 | 结构挖石方 | m3 | 958.52 |  |  |  | 35 | 33548 | 单价包含全部费用 | 依据设计图纸及计价规则，在设计量范围内据实计量 | 完成设计图纸及规范要求的全部工作内容。
-h | 1-2.0×2.0(改沟) | m | 13 |  |  | 14013 | 6772.08 | 88037 | 单价包含除钢筋、混凝土、土石方开挖外全部费用 | 依据设计图纸及计价规则，在设计量范围内据实计量，土石方开挖另行计量
| C25混凝土铺底 | m3 |  |  |  |  | 100 |  | 单价包含除混凝土外全部费用 | 依据设计图纸及计价规则，在设计量范围内据实计量 | 脚手架和模板的安装、拆除、修理、涂脱模剂、堆放；灌注片石混凝土、捣固、养生等全部工作内容。
| C25混凝土基础 | m3 | 283.1 |  |  |  | 140 |  | 单价包含除混凝土外全部费用 | 依据设计图纸及计价规则，在设计量范围内据实计量 | 基坑开挖、夯实、整形，安拆模板(模板由分包方负责），搭拆脚手架，混凝土灌注、震捣、养生等全部工序。
| C25混凝土台身 | m3 | 167.2 |  |  |  | 180 |  | 单价包含除混凝土外全部费用 | 依据设计图纸及计价规则，在设计量范围内据实计量 | 脚手架和模板的安装、拆除、修理、涂脱模剂、堆放；灌注混凝土、捣固、养生等全部工作内容。
| C25混凝土台帽及帽石 | m3 | 0.8 |  |  |  | 200 |  | 单价包含除混凝土外全部费用 | 依据设计图纸及计价规则，在设计量范围内据实计量 | 脚手架和模板的安装、拆除、修理、涂脱模剂、堆放；灌注混凝土、捣固、养生等全部工作内容。
| C30混凝土盖板 | m3 | 14.9 |  |  |  | 350 |  | 单价包含除混凝土外全部费用 | 依据设计图纸及计价规则，在设计量范围内据实计量 | 脚手架和模板的安装、拆除、修理、涂脱模剂、堆放；灌注混凝土、捣固、养生等全部工作内容。
| 盖板钢筋 | kg | 3445 |  |  |  | 0.7 |  | 单价包含除钢筋外全部费用 | 依据设计图纸及计价规则，在设计量范围内据实计量 | 钢筋制作、运输、绑扎、焊接、就位安装等全部工序的工作。
| C25边沟跌井 | m3 | 15.2 |  |  |  | 350 |  | 单价包含除混凝土外全部费用 | 依据设计图纸及计价规则，在设计量范围内据实计量 | 脚手架和模板的安装、拆除、修理、涂脱模剂、堆放；灌注混凝土、捣固、养生等全部工作内容。
| C25混凝土洞口墙身、墙基 | m3 | 26 |  |  |  | 200 |  | 单价包含除混凝土外全部费用 | 依据设计图纸及计价规则，在设计量范围内据实计量 | 脚手架和模板的安装、拆除、修理、涂脱模剂、堆放；灌注片石混凝土、捣固、养生等全部工作内容。
-h-1 | 基础 换填 | m3 | 1 |  |  |  | 20 | 20 | 单价包含除碎石外全部费用 | 依据设计图纸及计价规则，在设计量范围内据实计量 | 完成设计图纸及规范要求的全部工作内容。
-h-2 | 台背回填 | m3 | 90 |  |  |  | 20 | 1800 | 单价包含除碎石外全部费用 | 依据设计图纸及计价规则，在设计量范围内据实计量 | 完成设计图纸及规范要求的全部工作内容。
-h-3 | 结构挖土方 | m3 | 1329 |  |  |  | 12 | 15948 | 单价包含全部费用 | 依据设计图纸及计价规则，在设计量范围内据实计量 | 完成设计图纸及规范要求的全部工作内容。
-h-4 | 结构挖石方 | m3 | 576 |  |  |  | 35 | 20160 | 单价包含全部费用 | 依据设计图纸及计价规则，在设计量范围内据实计量 | 完成设计图纸及规范要求的全部工作内容。
合计（不含增值税） |  |  |  |  | #REF! |  |  | 6182374
说明： （1）除《工程量清单》中注明的以外，各清单项目单价中已包含了乙方为完成各项目需要的劳务、机械、辅助材料及配件、水电气、安装、缺陷修复、利润、环保、文明施工、调遣（进出场）、临时工程的建设与拆除、治安管理等费用，措施费，规费，税金（除增值税外），动力费用（燃油、电力等）；材料、设备二次倒运费用；工料机涨价引起的风险费用；测量复核引起的临时停工费用；建设单位、监理等检查引起的停工费用；各类社会保险及伤害险等保险费用；甲供材料、周转料、机械设备的看护费用；管理费用；第三方配合费或其他在施工中需要乙方配合的费用，以及合同明示或暗示的所有责任、义务和一般风险等；
（2）本清单项中工程内容未明确由甲方负责的工作全部由乙方负责，并且这些工作所涉及的一切费用全部包含在清单单价内；
（3）综合单价内已分摊承包人临时供水与排污设施费等费用，不再另列。
（4）本清单部分辅助工序已计入相应清单综合单价中，不再另列。
（5）乙方投标前应进行现场踏勘并充分理解设计文件。本清单所列项目及所标综合单价，视为乙方已进行充分的现场踏勘并完全理解本工程的设计人设计意图清单，未列项目单价已包含在综合单价内，施工过程中不得以现场原因或本次招标设计施工图未明确为理由增项或调整综合单价（因甲方原因需要减少的除外）。
（6）本次拟招标项目场内材料最高损耗系数为：钢筋2.5%，碎石2%，砂4%，水泥2%，锚杆1%，土工布2%，土工格栅2%，土工格室2%，片石2%，桩基混凝土（冲击成孔）：普通20%（泵送25%），其他混凝土吊送为：2.0%，（输送泵4%），其他未列材料损耗系数详见公司物资管理办法。
（7）因设计图纸需要调整，而清单中没有可参考项目综合单价的，依据甲方相关管理办法单价按照乙方中标下浮比例进行同比例下浮后执行。
（8）甲方负责测量和试验检验，乙方负责配合。
（9）本清单中除明确由甲方提供的主要材料外，其余一切均由乙方负责。
（10）因混凝土标号发生变化，单价不做调整。
（11）钢筋连接设备、小型机具、辅助材料由乙方承担。
（12）模板、支架（木方顶托以上调型材料）由乙方承担。
（13）乙方自行负责施工用电，相关费用已包含在清单单价内。

## 劳务二工区 (hidden)
广武路改建工程综合劳务二工区（K8+420.118-K16+918）招标控制价
子目号 | 子目名称 | 计量单位 | 工程数量 |  |  | 预算单价（元） | 招标控制价 |  | 费用组成 | 计量规则 | 工程内容 | 备注
|  |  |  | 项目申报劳务单价（元） | 劳务控制价合计（元） |  | 单价（元） | 合价（元）
栏次 |  | A | B | D | E=C×D | C | D | E=C×D
104-1 | 临时设施费 | 项 | 1 | 5000 | 5000 |  | 70000 | 70000 | 单价包含全部费用，由乙方包干使用 | 根据工程进度，按照40%，30%，30%的比例分三次计量 | 包含施工便道、钢筋加工场地平整及硬化（其中砼甲供）、驻地建设等，乙方编制专项方案经甲方审批后执行。
| 临时供电设施、线路和设备 | 项 | 1 |  |  |  | 35000 | 35000 | 单价包含全部费用，由乙方包干使用 | 根据工程进度，按照40%，30%，30%的比例分三次计量 | 临时供电设施、设备，线路的架设、安装、维护、拆除等相关内容。
209 | 挡土墙 |  | 0 |  | 0 |  |  | 0
209-1 | 垫层 |  | 0 |  | 0 |  |  | 0
-a | 碎石垫层 | m3 | 748.2 | 15 | 11223 | 208.32 | 15 | 11223 | 单价包含除碎石材料外的全部费用 | 依据设计图纸及计价规则，在设计量范围内据实计量 | 基底清理；临时排水；分层铺筑；分层碾压至设计要求。
209-2 | 基础 |  | 0 |  | 0 |  |  | 0
-b | C20混凝土基础 |  | 0 |  | 0 |  |  | 0
-b-1 | 路肩墙 | m3 | 518.5 | 130 | 67405 | 784.34 | 140 | 72590 | 单价包含除混凝土外全部费用 | 依据设计图纸及计价规则，在设计量范围内据实计量 | 测量放线、基坑开挖、清理、平整、夯实；模板制作、安装、拆除；混凝土垂直及水平运输；浇筑、振捣；养护；回填；清理现场。 | 乙方负责模板、现场吊装、转运、振捣设备。
209-5 | 混凝土挡土墙 |  | 0 |  | 0 |  |  | 0
-a | 混凝土 |  | 0 |  | 0 |  |  | 0
-a-1 | C25 | m3 | 113.7 | 120 | 13644 | 827.48 | 140 | 15918 | 单价包含除混凝土外全部费用 | 依据设计图纸及计价规则，在设计量范围内据实计量 | 测量放线、基坑开挖、清理、平整、夯实；模板制作、安装、拆除；混凝土垂直及水平运输、浇筑、振捣、养护；泄水孔及其滤水层、沉降缝设置；墙背填料分层填筑；清理，弃方处理。 | 乙方负责模板、现场吊装、转运、振捣设备。
-a-2 | C20 | m3 | 4816.4 | 120 | 577968 | 780.17 | 140 | 674296 | 单价包含除混凝土外全部费用 | 依据设计图纸及计价规则，在设计量范围内据实计量 | 测量放线、基坑开挖、清理、平整、夯实；模板制作、安装、拆除；脚手架搭设，混凝土垂直及水平运输、浇筑、养护；泄水孔及其滤水层、沉降缝设置；墙背填料分层填筑；清理，弃方处理。 | 乙方负责模板、现场吊装、转运、振捣设备。
4 | K10+555 会仙大桥(6-20m预应力砼简支小箱梁)
403 | 钢筋 |  |  |  | 0 |  |  | 0
403-1 | 基础钢筋（含灌注桩、承台、桩系梁、沉桩、沉井等） |  |  |  | 0 |  |  | 0
-b | 带肋钢筋（HRB335、HRB400） | kg | 86183 | 0.68 | 58604 | 5.8 | 0.7 | 60328 | 单价包含除钢筋、套筒外全部费用 | 依据设计图纸及计价规则，在设计量范围内据实计量 | 场地平整，硬化排水；钢筋卸车、堆放、调直、除锈、切断、弯制、焊接（套筒连接）、绑扎、切头车丝、接长、对接，安放、定位、校正等；半成品及成品运输及装卸车等全部工作内容。
403-2 | 下部结构钢筋 |  |  |  | 0 |  |  | 0
-b | 带肋钢筋（HRB335、HRB400） | kg | 146851 | 0.68 | 99859 | 6.06 | 0.74 | 108670 | 单价包含除钢筋、套筒外全部费用 | 依据设计图纸及计价规则，在设计量范围内据实计量 | 场地平整，硬化排水；钢筋卸车、堆放、调直、除锈、切断、弯制、焊接（套筒连接）、绑扎、切头车丝、接长、对接，安放、定位、校正等；半成品及成品运输及装卸车等全部工作内容。
-d | 钢板 | kg | 2267 | 0.68 | 1542 | 7.97 | 0.73 | 1655 | 单价包含除钢板外全部费用 | 依据设计图纸及计价规则，在设计量范围内据实计量 | 钢板卸车、保管、安装、定位、调平等全部工作内容。
403-4 | 附属结构钢筋 |  |  |  | 0 |  |  | 0
-b | 带肋钢筋（HRB335、HRB400） | kg | 4909 | 0.68 | 3338 | 6.17 | 0.73 | 3584 | 单价包含除钢筋、套筒外全部费用 | 依据设计图纸及计价规则，在设计量范围内据实计量 | 场地平整，硬化排水；钢筋卸车、堆放、调直、除锈、切断、弯制、焊接（套筒连接）、绑扎、切头车丝、接长、对接，安放、定位、校正等；半成品及成品运输及装卸车等全部工作内容。
404 | 基坑开挖及回填 |  |  |  | 0 |  |  | 0
404-1 | 干处挖土方 | m3 | 226.65 | 12 | 2720 | 19.96 | 12 | 2720 | 单价包含全部费用 | 依据设计图纸及计价规则，在设计量范围内据实计量 | 场地清理；围堰、排水；测量放线、基坑开挖、支护、检查、修整；清理工作面、弃方清运；现场扬尘处置设施投入。
405 | 钻孔灌注桩 |  |  |  | 0 |  |  | 0
405-1 | 钻孔灌注桩 |  |  |  | 0 |  |  | 0
-a | 陆上钻孔灌注桩 |  |  |  | 0 |  |  | 0
-a-1 | φ1.5m钻孔灌注桩（机械成孔） | m | 96 | 955 | 91680 | 2524.03 | 750 | 72000 | 单价包含除混凝土、声测管外全部费用 | 依据设计图纸及计价规则，在设计量范围内据实计量 | 现场清理至桩顶标高，安设护筒（乙方自备）及设置钻孔平台；钻机安拆，就位；挖设泥浆池，制备泥浆；钻孔、成孔、成孔检查；安装钢筋笼、声测管（钢筋笼吊装设备自备）；混凝土浇筑（导管等机具自备）；破桩头、桩头清理，协助检测单位完成桩基检测；泥浆清理弃运至指定地点。 | 若乙方采用人工挖孔，则招标控制单价为700元/米，按照乙方中标下浮比例进行同比例下浮后执行。乙方负责钻机、钢筋笼吊装设备、导管等机具。
-a-3 | φ1.6m钻孔灌注桩（机械成孔） | m | 300 | 1055 | 316500 | 3198.67 | 860 | 258000 | 单价包含除混凝土、声测管外全部费用 | 依据设计图纸及计价规则，在设计量范围内据实计量 | 现场清理至桩顶标高，安设护筒及设置钻孔平台；钻机安拆，就位；挖设泥浆池，制备泥浆；钻孔、成孔、成孔检查；安装钢筋笼、声测管；混凝土浇筑；破桩头、桩头清理，协助检测单位完成桩基检测；泥浆清理弃运至指定地点。 | 若乙方采用人工挖孔，则招标控制单价为800元/米，按照乙方中标下浮比例进行同比例下浮后执行。乙方负责钻机、钢筋笼吊装设备、导管等机具。
410 | 结构混凝土工程 |  |  |  | 0 |  |  | 0
410-1 | 混凝土基础（包括支撑梁、桩基承台、桩系梁，但不包括桩基） |  |  |  | 0 |  |  | 0
-a | C30系梁 | m3 | 70 | 150 | 10500 | 770.16 | 140 | 9800 | 单价包含除混凝土外全部费用 | 依据设计图纸及计价规则，在设计量范围内据实计量 | 场地清理，基坑开挖、人工清基、基坑排水；支架租赁搭设、模板安装、拆除；保护垫块购买安装；涂脱模剂；模板修整；灌注混凝土、振捣、养生等全部工作内容。 | 乙方负责模板、振捣设备自备。
410-2 | 混凝土下部结构 |  |  |  | 0 |  |  | 0
-b | 桥墩混凝土 |  |  |  | 0 |  |  | 0
-b-1 | C30墩身 | m3 | 381.9 | 260 | 99294 | 1016.05 | 320 | 122208 | 单价包含除混凝土外全部费用 | 依据设计图纸及计价规则，在设计量范围内据实计量 | 支架租赁搭设、模板安装、拆除；保护垫块购买安装；涂脱模剂；模板修整；灌注混凝土、振捣、养生等全部工作内容。 | 乙方负责模板、振捣设备自备。
-c | 盖梁混凝土 |  |  |  | 0 |  |  | 0
-c-1 | C30盖梁 | m3 | 373.16 | 260 | 97022 | 1069.85 | 350 | 130606 | 单价包含除混凝土外全部费用 | 依据设计图纸及计价规则，在设计量范围内据实计量 | 支架租赁搭设、模板安装、拆除；保护垫块购买安装；涂脱模剂；模板修整；灌注混凝土、振捣、养生等全部工作内容。 | 乙方负责模板、振捣设备自备。
-d | 台帽混凝土 |  |  |  | 0 |  |  | 0
-d-1 | C30台帽 | m3 | 44.8 | 260 | 11648 | 1118.88 | 200 | 8960 | 单价包含除混凝土外全部费用 | 依据设计图纸及计价规则，在设计量范围内据实计量 | 支架租赁搭设、模板安装、拆除；保护垫块购买安装；涂脱模剂；模板修整；灌注混凝土、振捣、养生等全部工作内容。 | 乙方负责模板、振捣设备自备。
410-6 | 现浇混凝土附属结构 |  |  |  | 0 |  |  | 0
-a | 支座垫石 |  |  |  | 0 |  |  | 0
-a-1 | C40支座垫石 | m3 | 13.4 | 350 | 4690 | 1282.46 | 400 | 5360 | 单价包含除混凝土外全部费用 | 依据设计图纸及计价规则，在设计量范围内据实计量 | 模板安装、拆除；保护垫块购买安装；涂脱模剂；模板修整；灌注混凝土、振捣（振捣设备自备）、养生等设计要求的全部工作内容。 | 乙方负责模板、振捣设备自备。
-e | 挡块 |  |  |  | 0 |  |  | 0
-e-1 | C30挡块 | m3 | 13.16 | 350 | 4606 | 1286.43 | 400 | 5264 | 单价包含除混凝土外全部费用 | 依据设计图纸及计价规则，在设计量范围内据实计量 | 模板安装、拆除；保护垫块购买安装；涂脱模剂；模板修整；灌注混凝土、振捣（振捣设备自备）、养生等设计要求的全部工作内容。 | 乙方负责模板、振捣设备自备。
410-7 | 预制混凝土附属结构 |  |  |  | 0 |  |  | 0
-a | 锥坡 |  |  |  | 0 |  |  | 0
-a-1 | C15锥坡 | m3 | 10 | 245 | 2450 | 947.11 | 140 | 1400 | 单价包含除混凝土外全部费用 | 依据设计图纸及计价规则，在设计量范围内据实计量 | 场地清理，基坑开挖、人工清基、基坑排水；支架租赁搭设、模板安装、拆除；涂脱模剂；模板修整；灌注混凝土、振捣、养生等全部工作内容。 | 乙方负责模板、振捣设备自备。
413 | 砌石工程 |  |  |  | 0 |  |  | 0
413-1 | 浆砌片石 |  |  |  | 0 |  |  | 0
-a | 锥坡 |  |  |  | 0 |  |  | 0
-a-1 | M10 | m3 | 2.5 | 305 | 763 | 445.27 | 350 | 875 | 单价包含全部费用 | 依据设计图纸及计价规则，在设计量范围内据实计量 | 场地清理，开挖成型；地基平整夯实，断面补挖；铺设垫层；石料选择（片石解小、二次转运）、整修、清洗；砂浆拌制（含拌合机具、水泥、砂乙供）、运输，砌筑、砂浆饱满、抹面、安泄水孔、设置变形缝、 养生；回填。 | 乙方负责拌合机具、水泥、砂乙供。
5 | K11+916俞家河中桥(1-30m预应力砼简支T梁) |  |  |  | 0 |  |  | 0
403 | 钢筋 |  |  |  | 0 |  |  | 0
403-1 | 基础钢筋（含灌注桩、承台、桩系梁、沉桩、沉井等） |  |  |  | 0 |  |  | 0
-b | 带肋钢筋（HRB335、HRB400） | kg | 36210 | 0.65 | 23537 | 5.79 | 0.7 | 25347 | 单价包含除钢筋、套筒外全部费用 | 依据设计图纸及计价规则，在设计量范围内据实计量 | 场地平整，硬化排水；钢筋卸车、堆放、调直、除锈、切断、弯制、焊接（套筒连接）、绑扎、切头车丝、接长、对接，安放、定位、校正等；半成品及成品运输及装卸车等全部工作内容。
403-2 | 下部结构钢筋 |  |  |  | 0 |  |  | 0
-b | 带肋钢筋（HRB335、HRB400） | kg | 5746 | 0.68 | 3907 | 5.93 | 0.74 | 4252 | 单价包含除钢筋、套筒外全部费用 | 依据设计图纸及计价规则，在设计量范围内据实计量 | 场地平整，硬化排水；钢筋卸车、堆放、调直、除锈、切断、弯制、焊接（套筒连接）、绑扎、切头车丝、接长、对接，安放、定位、校正等；半成品及成品运输及装卸车等全部工作内容。
-c | D6钢筋网 | kg | 364 | 0.68 | 248 | 6.33 | 0.25 | 91 | 单价包含除钢筋网外全部费用 | 依据设计图纸及计价规则，在设计量范围内据实计量 | 钢筋网卸车、储存、保护及除锈；钢筋网铺设、搭接等全部工作内容。
404 | 基坑开挖及回填 |  |  |  | 0 |  |  | 0
404-1 | 干处挖土方 | m3 | 492.58 | 12 | 5911 | 19.96 | 12 | 5911 | 单价包含全部费用 | 依据设计图纸及计价规则，在设计量范围内据实计量 | 场地清理；围堰、排水；测量放线、基坑开挖、支护、检查、修整；清理工作面、弃方清运；现场扬尘处置设施投入。
404-3 | 干处挖石方 | m3 | 251.35 | 36 | 9049 | 52.89 | 35 | 8797 | 单价包含全部费用 | 依据设计图纸及计价规则，在设计量范围内据实计量 | 场地清理；围堰、排水；基坑开挖、支护、检查、修整；清理工作面、弃方清运；现场扬尘处置设施投入。
405 | 钻孔灌注桩 |  |  |  | 0 |  |  | 0
405-1 | 钻孔灌注桩 |  |  |  | 0 |  |  | 0
-a | 陆上钻孔灌注桩 |  |  |  | 0 |  |  | 0
-a-1 | φ1.5m钻孔灌注桩（机械成孔） | m | 84 | 955 | 80220 | 2449.13 | 750 | 63000 | 单价包含除混凝土、声测管外全部费用 | 依据设计图纸及计价规则，在设计量范围内据实计量 | 现场清理至桩顶标高，安设护筒及设置钻孔平台；钻机安拆，就位；挖设泥浆池，制备泥浆；钻孔、成孔、成孔检查；安装钢筋笼、声测管（钢筋笼吊装设备自备）；混凝土浇筑（导管等机具自备）；破桩头、桩头清理，协助检测单位完成桩基检测；泥浆清理弃运至指定地点。 | 若乙方采用人工挖孔，则招标控制单价为700元/米，按照乙方中标下浮比例进行同比例下浮后执行。乙方负责钻机、钢筋笼吊装设备、导管等机具。
410 | 结构混凝土工程 |  |  |  | 0 |  |  | 0
410-1 | 混凝土基础（包括支撑梁、桩基承台、桩系梁，但不包括桩基） |  |  |  | 0 |  |  | 0
-b | C25承台、扩大基础 | m3 | 366.6 | 100 | 36660 | 699.91 | 140 | 51324 | 单价包含除混凝土外全部费用 | 依据设计图纸及计价规则，在设计量范围内据实计量 | 场地清理，基坑开挖、人工清基、基坑排水；支架租赁搭设、模板安装、拆除；保护垫块购买安装；涂脱模剂；模板修整；灌注混凝土、振捣、养生等全部工作内容。 | 乙方负责模板、振捣设备。
410-2 | 混凝土下部结构 |  |  |  | 0 |  |  | 0
-a | 桥台混凝土 |  |  |  | 0 |  |  | 0
-a-1 | C25台身、侧墙 | m3 | 207.4 | 100 | 20740 | 847.2 | 140 | 29036 | 单价包含除混凝土外全部费用 | 依据设计图纸及计价规则，在设计量范围内据实计量 | 场地清理，基坑开挖、人工清基、基坑排水；支架租赁搭设、模板安装、拆除；涂脱模剂；模板修整；灌注混凝土、振捣、养生等全部工作内容。 | 乙方负责模板、振捣设备。
-a-1 | C30侧墙 | m3 | 9 | 100 | 900 | 857.31 | 140 | 1260 | 单价包含除混凝土外全部费用 | 依据设计图纸及计价规则，在设计量范围内据实计量 | 场地清理，基坑开挖、人工清基、基坑排水；支架租赁搭设、模板安装、拆除；涂脱模剂；模板修整；灌注混凝土、振捣、养生等全部工作内容。 | 乙方负责模板、振捣设备。
-d | 台帽混凝土 |  |  |  | 0 |  | .
-d-1 | C30台帽 | m3 | 96 | 240 | 23040 | 926.92 | 200 | 19200 | 单价包含除混凝土外全部费用 | 依据设计图纸及计价规则，在设计量范围内据实计量 | 支架租赁搭设、模板安装、拆除；保护垫块购买安装；涂脱模剂；模板修整；灌注混凝土、振捣、养生等全部工作内容。 | 乙方负责模板、振捣设备。
410-6 | 现浇混凝土附属结构 |  |  |  | 0 |  |  | 0
-a | 支座垫石 |  |  |  | 0 |  |  | 0
-a-1 | C40支座垫石 | m3 | 1 | 350 | 350 | 1278.48 | 400 | 400 | 单价包含除混凝土外全部费用 | 依据设计图纸及计价规则，在设计量范围内据实计量 | 模板安装、拆除；保护垫块购买安装；涂脱模剂；模板修整；灌注混凝土、振捣、养生等设计要求的全部工作内容。 | 乙方负责模板、振捣设备。
-d | 锥坡 |  |  |  | 0 |  |  | 0
-d-1 | C20锥坡 | m3 | 8 | 100 | 800 | 726.42 | 140 | 1120 | 单价包含除混凝土外全部费用 | 依据设计图纸及计价规则，在设计量范围内据实计量 | 场地清理，基坑开挖、人工清基、基坑排水；模板安装、拆除；涂脱模剂；模板修整；灌注混凝土、振捣、养生等全部工作内容。 | 乙方负责模板、振捣设备。
-e | 挡块 |  |  |  | 0 |  |  | 0
-e-1 | C30挡块 | m3 | 1.5 | 350 | 525 | 1278.48 | 400 | 600 | 单价包含除混凝土外全部费用 | 依据设计图纸及计价规则，在设计量范围内据实计量 | 模板安装、拆除；保护垫块购买安装；涂脱模剂；模板修整；灌注混凝土、振捣、养生等设计要求的全部工作内容。 | 乙方负责模板、振捣设备。
410-7 | 预制混凝土附属结构 |  |  |  | 0 |  |  | 0
-a | 锥坡 |  |  |  | 0 |  |  | 0
-a-1 | C20（正六边形空心砖砌筑） | m3 | 10 | 200 | 2000 | 947.11 | 180 | 1800 | 单价包含除空心砖外全部费用 | 依据设计图纸及计价规则，在设计量范围内据实计量 | 搭拆工作平台；场内运输、安装；空心砖砌筑。
413 | 砌石工程 |  |  |  | 0 |  |  | 0
413-1 | 浆砌片石 |  |  |  | 0 |  |  | 0
-a | 锥坡 |  |  |  | 0 |  |  | 0
-a-1 | M10 | m3 | 16 | 305 | 4880 | 445.27 | 350 | 5600 | 单价包含全部费用 | 依据设计图纸及计价规则，在设计量范围内据实计量 | 场地清理，开挖成型；地基平整夯实，断面补挖；铺设垫层；石料选择（片石解小、二次转运）、整修、清洗；砂浆拌制、运输，砌筑、砂浆饱满、抹面、安泄水孔、设置变形缝、 养生；回填。 | 乙方负责拌合机具、水泥、砂乙供。
12 | K9+632.0人行天桥兼渡槽 |  |  |  | 0 |  |  | 0
403 | 钢筋
403-1 | 基础钢筋（含灌注桩、承台、桩系梁、沉桩、沉井等）
-b | 带肋钢筋（HRB335、HRB400） | kg | 981 | 0.65 | 638 | 5.74 | 0.7 | 687 | 单价包含除钢筋、套筒外全部费用 | 依据设计图纸及计价规则，在设计量范围内据实计量 | 场地平整，硬化排水钢筋卸车、堆放、调直、除锈、切断、弯制、焊接（套筒连接）、绑扎、切头车丝、接长、对接，安放、定位、校正等；半成品及成品运输及装卸车等全部工作内容。
403-2 | 下部结构钢筋
-a | 光圆钢筋（HPB235、HPB300） | kg | 884 | 0.68 | 601 | 5.98 | 0.74 | 654 | 单价包含除钢筋外全部费用 | 依据设计图纸及计价规则，在设计量范围内据实计量 | 场地平整，硬化排水钢筋卸车、堆放、调直、除锈、切断、弯制、焊接（套筒连接）、绑扎、切头车丝、接长、对接，安放、定位、校正等；半成品及成品运输及装卸车等全部工作内容。
-b | 带肋钢筋（HRB335、HRB400） | kg | 4394 | 0.68 | 2988 | 6.04 | 0.74 | 3252 | 单价包含除钢筋、套筒外全部费用 | 依据设计图纸及计价规则，在设计量范围内据实计量 | 场地平整，硬化排水钢筋卸车、堆放、调直、除锈、切断、弯制、焊接（套筒连接）、绑扎、切头车丝、接长、对接，安放、定位、校正等；半成品及成品运输及装卸车等全部工作内容。
403-3 | 上部结构钢筋
-a | 光圆钢筋（HPB235、HPB300） | kg | 281.1 | 0.68 | 191 | 6.12 | 0.74 | 208 | 单价包含除钢筋外全部费用 | 依据设计图纸及计价规则，在设计量范围内据实计量 | 场地平整，硬化排水；钢筋卸车、堆放、调直、除锈、切断、弯制、焊接、绑扎、切头车丝、接长、对接，安放、定位、校正等；半成品及成品运输及装卸车等全部工作内容。
-b | 带肋钢筋（HRB335、HRB400） | kg | 20998.8 | 0.68 | 14279 | 6.17 | 0.75 | 15749 | 单价包含除钢筋、套筒外全部费用 | 依据设计图纸及计价规则，在设计量范围内据实计量 | 场地平整，硬化排水；钢筋卸车、堆放、调直、除锈、切断、弯制、焊接（套筒连接）、绑扎、切头车丝、接长、对接，安放、定位、校正等；半成品及成品运输及装卸车等全部工作内容。
403-4 | 附属结构钢筋
-a | 光圆钢筋（HPB235、HPB300） | kg | 1159 | 0.68 | 788 | 6.11 | 0.74 | 858 | 单价包含除钢筋外全部费用 | 依据设计图纸及计价规则，在设计量范围内据实计量 | 场地平整，硬化排水；钢筋卸车、堆放、调直、除锈、切断、弯制、焊接、绑扎、切头车丝、接长、对接，安放、定位、校正等；半成品及成品运输及装卸车等全部工作内容。
-b | 带肋钢筋（HRB335、HRB400） | kg | 601 | 0.68 | 409 | 6.27 | 0.74 | 445 | 单价包含除钢筋、套筒外全部费用 | 依据设计图纸及计价规则，在设计量范围内据实计量 | 场地平整，硬化排水；钢筋卸车、堆放、调直、除锈、切断、弯制、焊接（套筒连接）、绑扎、切头车丝、接长、对接，安放、定位、校正等；半成品及成品运输及装卸车等全部工作内容。
-d | 钢管 | kg | 305 | 6 | 1830 | 7.47 | 1 | 305 | 单价包含除钢管外全部费用 | 依据设计图纸及计价规则，在设计量范围内据实计量 | 钢管购买、焊接、安装、定位等全部工作内容。
-e | Q235钢管 | kg | 925 | 8 | 7400 | 10.43 | 1 | 925 | 单价包含除钢管外全部费用 | 依据设计图纸及计价规则，在设计量范围内据实计量 | 钢管购买、焊接、安装、定位等全部工作内容。
404 | 基坑开挖及回填
404-1 | 干处挖土方 | m3 | 75 | 12 | 900 | 19.96 | 12 | 900 | 单价包含全部费用 | 依据设计图纸及计价规则，在设计量范围内据实计量 | 场地清理；围堰、排水；测量放线、基坑开挖、支护、检查、修整；清理工作面、弃方清运；现场扬尘处置设施投入。
404-3 | 干处挖石方 | m3 | 117 | 36 | 4212 | 52.88 | 35 | 4095 | 单价包含全部费用 | 依据设计图纸及计价规则，在设计量范围内据实计量 | 场地清理；围堰、排水；基坑开挖、支护、检查、修整；清理工作面、弃方清运；现场扬尘处置设施投入。
410 | 结构混凝土工程
410-1 | 混凝土基础（包括支撑梁、桩基承台、桩系梁，但不包括桩基）
-a | C30承台 | m3 | 81.49 | 100 | 8149 | 693 | 140 | 11409 | 单价包含除混凝土外全部费用 | 依据设计图纸及计价规则，在设计量范围内据实计量 | 场地清理，基坑开挖、人工清基、基坑排水；支架租赁搭设、模板安装、拆除；保护垫块购买安装；涂脱模剂；模板修整；灌注混凝土、振捣、养生等全部工作内容。 | 乙方负责模板、振捣设备。
410-2 | 混凝土下部结构
-a | 桥台混凝土
-a-2 | C30桥台 | m3 | 95 | 100 | 9500 | 886.33 | 200 | 19000 | 单价包含除混凝土外全部费用 | 依据设计图纸及计价规则，在设计量范围内据实计量 | 场地清理，基坑开挖、人工清基、基坑排水；支架租赁搭设、模板安装、拆除；保护垫块购买安装；涂脱模剂；模板修整；灌注混凝土、振捣、养生等全部工作内容。 | 乙方负责模板、振捣设备。
-b | 桥墩混凝土
-b-2 | C40桥墩 | m3 | 31.3 | 260 | 8138 | 1077.33 | 320 | 10016 | 单价包含除混凝土外全部费用 | 依据设计图纸及计价规则，在设计量范围内据实计量 | 支架租赁搭设、模板安装（自备钢模）、拆除；保护垫块购买安装；涂脱模剂；模板修整；灌注混凝土、振捣（振捣设备自备）、养生等全部工作内容。 | 乙方负责模板、振捣设备。
-c | 盖梁混凝土
-c-1 | C30盖梁 | m3 | 3.6 | 260 | 936 | 1059.12 | 350 | 1260 | 单价包含除混凝土外全部费用 | 依据设计图纸及计价规则，在设计量范围内据实计量 | 支架租赁搭设、模板安装（自备钢模）、拆除；保护垫块购买安装；涂脱模剂；模板修整；灌注混凝土、振捣（振捣设备自备）、养生等全部工作内容。 | 乙方负责模板、振捣设备。
-d | 台帽混凝土
-d-2 | C40台帽 | m3 | 2.2 | 240 | 528 | 920.08 | 200 | 440 | 单价包含除混凝土外全部费用 | 依据设计图纸及计价规则，在设计量范围内据实计量 | 支架租赁搭设、模板安装（自备钢模）、拆除；保护垫块购买安装；涂脱模剂；模板修整；灌注混凝土、振捣（振捣设备自备）、养生等全部工作内容。 | 乙方负责模板、振捣设备。
410-4 | 预制混凝土上部结构
-a | 预制安装箱梁
-a-1 | C50预制安装箱梁 | m3 | 58.6 | 900 | 52740 | 3121.98 | 900 | 52740 | 单价包含除混凝土外全部费用 | 依据设计图纸及计价规则，在设计量范围内据实计量 | 场地整理、台座制备、预制、养生、运梁、吊梁、架梁、拆除；涂脱模剂；模板修整；灌注混凝土、振捣、养生、预埋梁底钢板等全部工作内容。 | 乙方负责钢模板、预制、安装梁片等设备。
-c | 横隔板
-c-1 | C50横隔板 | m3 | 11.2 | 900 | 10080 | 1358.94 | 900 | 10080 | 单价包含除混凝土外全部费用 | 依据设计图纸及计价规则，在设计量范围内据实计量 | 预制、养生、运梁、吊梁、架梁、拆除；涂脱模剂；模板修整；灌注混凝土、振捣、养生、预埋梁底钢板等全部工作内容。
410-6 | 现浇混凝土附属结构
-b | 防撞墙
-b-2 | C20防撞墙 | m3 | 6.04 | 200 | 1208 | 801.35 | 200 | 1208 | 单价包含除混凝土外全部费用 | 依据设计图纸及计价规则，在设计量范围内据实计量 | 支架租赁搭设、模板安装、拆除；保护垫块购买安装；涂脱模剂；模板修整；灌注混凝土、振捣、养生等全部工作内容。 | 乙方负责模板、振捣设备。
-f | 缘石
-f-1 | C30缘石 | m3 | 2.03 | 200 | 406 | 635.84 | 200 | 406 | 单价包含除混凝土外全部费用 | 依据设计图纸及计价规则，在设计量范围内据实计量 | 支架租赁搭设、模板安装、拆除；涂脱模剂；模板修整；灌注混凝土、振捣、养生等全部工作内容。 | 乙方负责模板、振捣设备。
410-7 | 预制混凝土附属结构
-b | 人行道板
-b-1 | C30人行道板 | m3 | 4.9 | 200 | 980 | 1439.27 | 200 | 980 | 单价包含除混凝土外全部费用 | 依据设计图纸及计价规则，在设计量范围内据实计量 | 搭拆工作平台；安拆模板；安设预埋件（吊环、预埋连接件）；混凝土垂直及水平运输（现场转运）、浇筑、养护； 构件预制、运输、安装。
415 | 桥面铺装
415-5 | 水泥砂浆抹面 | m3 | 7.1 | 450 | 3195 | 838.11 | 450 | 3195 | 单价包含全部费用 | 依据设计图纸及计价规则，在设计量范围内据实计量 | 砼浇筑、振捣、平整、养生、及所需的施工小型机具、材料等全部工作内容。
415-3 | 防水层
-b | 铺设防水层 | m2 | 141.5 | 2 | 283 | 21.78 | 2 | 283 | 单价包含除防水材料外全部费用 | 依据图纸所示位置及尺寸，在桥面铺装前铺设防水材料，按图示铺装净面积分不同材质以平方米为单位计量 | 场地清理；桥面清洁；铺装防水材料；安拆作业平台；安设排水设施。
416 | 桥梁支座
416-1 | 板式橡胶支座 | dm3 | 3.12 |  | 0 | 182.11
-a | GJZ 200 X 300 X 52mm | 个 | 8 | 7.5 | 60 |  | 20 | 160 | 单价包含除支座外全部费用 | 依据图纸所示位置及尺寸，安装图纸所示类型及规格板式橡胶支座就位，按图示体积，分不同的材质及形状以立方分米为单位计量 | 清洁整平混凝土表面；砂浆配运料、拌和，接触面抹平；钢板制作与安装；支座定位安装。
431 | 防抛网 | m | 80 | 30 | 2400 | 128.85 | 10 | 800 | 单价包含除防抛网外全部费用 | 按设计图示尺寸长度计算 | 防抛网所有材料的制作、运输、装卸、吊装、安装、修改、调整、验收等全部工作内容。
432 | M10沉沙池 | m3 | 5.8 | 305 | 1769 | 385.36 | 150 | 870 | 单价包含材料外全部费用 | 依据设计图纸及计价规则，在设计量范围内据实计量 | 片石解小、二次转运、石料选择、砌筑、砂浆饱满、整修、清洗，砂浆拌和（含拌合机具）、勾缝、运输，砌筑、含泄水槽、挡水线施工等设计要求的全部工作。
434 | M10砖砌人行梯步 | m3 | 13.9 | 345 | 4796 | 499.74 | 240 | 3336 | 单价包含除材料外全部费用 | 依据设计图纸及计价规则，在设计量范围内据实计量 | 二次转运、石料选择、砌筑、砂浆饱满、整修、清洗，砂浆拌和（含拌合机具）、抹面、运输，砌筑、含泄水槽、挡水线施工等设计要求的全部工作。 | 乙方负责拌合机具。
436 | 拦污网 | kg | 15.7 | 6 | 94 | 7.1 | 2 | 31 | 单价包含除主材全部费用 | 依据设计图纸及计价规则，在设计量范围内据实计量 | 拦污网所有材料的制作、运输、装卸、吊装、安装、修改、调整、验收等全部工作内容。
438 | 引水管 | m | 47 | 45 | 2115 | 156.91 | 8 | 376 | 单价包含除管材外全部费用 | 依据设计图纸及计价规则，在设计量范围内据实计量 | 完成设计图纸要求的全部工作内容。
439 | C30排水沟 | m3 | 5.9 | 130 | 767 | 721.71 | 130 | 767 | 单价包含除混凝土外全部费用 | 按设计断面尺寸及实际量测长度计算的体积计量 | 沟槽开挖、清底，模板及制安拆、混凝土浇筑、养护安装泄水孔等全部工作内容。
440 | M10明渠（改沟） | m3 | 14.4 | 305 | 4392 | 434.55 | 180 | 2592 | 单价包含除材料外全部费用 | 依据图纸所示位置及断面尺寸，按浆砌片石的体积以立方米为单位计量 | 场地清理，开挖成型；地基平整夯实，断面补挖；铺设垫层；石料选择（片石解小、二次转运）、整修、清洗；砂浆拌制（含拌合机具、水泥、砂乙供）、运输，砌筑、砂浆饱满、抹面、安泄水孔、设置变形缝、 养生；回填。
6 | K16+133 万水河大桥（左幅新建桥）(6-30m预应力砼简支T梁) | [10 empty] | 甲方负责对该桥梁施工临时用电接至一级配电箱，其余全部由乙方负责（含电费）。
403 | 钢筋
403-1 | 基础钢筋（含灌注桩、承台、桩系梁、沉桩、沉井等）
-b | 带肋钢筋（HRB335、HRB400） | kg | 100365 | 0.65 | 65237 | 5.8 | 0.7 | 70256 | 单价包含除钢筋、套筒外全部费用 | 依据设计图纸及计价规则，在设计量范围内据实计量 | 场地平整，硬化排水钢筋卸车、堆放、调直、除锈、切断、弯制、焊接（套筒连接）、绑扎、切头车丝、接长、对接，安放、定位、校正等；半成品及成品运输及装卸车等全部工作内容。
403-2 | 下部结构钢筋
-b | 带肋钢筋 | kg | 110673 | 0.68 | 75258 | 6.04 | 0.74 | 81898 | 单价包含除钢筋、套筒外全部费用 | 依据设计图纸及计价规则，在设计量范围内据实计量 | 场地平整，硬化排水；钢筋卸车、堆放、调直、除锈、切断、弯制、焊接（套筒连接）、绑扎、切头车丝、接长、对接，安放、定位、校正等；半成品及成品运输及装卸车等全部工作内容。
-d | 钢板 | kg | 2030 | 0.65 | 1320 | 7.97 | 0.73 | 1482 | 单价包含除钢板外全部费用 | 依据设计图纸及计价规则，在设计量范围内据实计量 | 钢板卸车、保管、安装、定位、调平等全部工作内容。
403-4 | 附属结构钢筋
-b | 带肋钢筋（HRB335、HRB400） | kg | 3468 | 0.68 | 2358 | 6.17 | 0.73 | 2532 | 单价包含除钢筋、套筒外全部费用 | 依据设计图纸及计价规则，在设计量范围内据实计量 | 场地平整，硬化排水；钢筋卸车、堆放、调直、除锈、切断、弯制、焊接（套筒连接）、绑扎、切头车丝、接长、对接，安放、定位、校正等；半成品及成品运输及装卸车等全部工作内容。
404 | 基坑开挖及回填
404-1 | 干处挖土方 | m3 | 160 | 12 | 1920 | 19.96 | 12 | 1920 | 单价包含全部费用 | 依据设计图纸及计价规则，在设计量范围内据实计量 | 场地清理；围堰、排水；测量放线、基坑开挖、支护、检查、修整；清理工作面、弃方清运；现场扬尘处置设施投入。
405 | 钻孔灌注桩
405-1 | 钻孔灌注桩
-a | 陆上钻孔灌注桩
-a-1 | φ1.8m钻孔灌注桩（机械成孔） | m | 190 | 1100 | 209000 | 3250.82 | 1100 | 209000 | 单价包含除混凝土、声测管外全部费用 | 依据设计图纸及计价规则，在设计量范围内据实计量 | 现场清理至桩顶标高，安设护筒及设置钻孔平台；钻机安拆，就位；挖设泥浆池，制备泥浆；钻孔、成孔、成孔检查；安装钢筋笼、声测管；混凝土浇筑；破桩头、桩头清理，协助检测单位完成桩基检测；泥浆清理弃运至指定地点。 | 乙方负责钻机、钢筋笼吊装设备、导管等机具。
-b | 水中钻孔灌注桩
-b-1 | φ2.0m钻孔灌注桩（机械成孔） | m | 154 | 1500 | 231000 | 4799.08 | 1350 | 207900 | 单价包含除混凝土、声测管外全部费用 | 依据设计图纸及计价规则，在设计量范围内据实计量 | 现场清理.搭设水中钻孔平台、筑岛或围堰、横向便道;钻机安拆，就位；钻孔、成孔、成孔检查；安装钢筋笼、声测管；混凝土浇筑；破桩头、桩头清理，协助检测单位完成桩基检测。 | 乙方负责钻机、钢筋笼吊装设备、导管等机具。
410 | 结构混凝土工程
410-1 | 混凝土基础（包括支撑梁、桩基承台、桩系梁，但不包括桩基）
-a | C30系梁 | m3 | 38.3 | 100 | 3830 | 760.23 | 140 | 5362 | 单价包含除混凝土外全部费用 | 依据设计图纸及计价规则，在设计量范围内据实计量 | 场地清理，基坑开挖、人工清基、基坑排水；支架租赁搭设、模板安装、拆除；保护垫块购买安装；涂脱模剂；模板修整；灌注混凝土、振捣、养生等全部工作内容。 | 乙方负责模板、振捣设备。
410-2 | 混凝土下部结构
-b | 桥墩混凝土
-b-1 | C30墩身 | m3 | 519.98 | 260 | 135195 | 1006.12 | 320 | 166394 | 单价包含除混凝土外全部费用 | 依据设计图纸及计价规则，在设计量范围内据实计量 | 支架租赁搭设、模板安装、拆除；保护垫块购买安装；涂脱模剂；模板修整；灌注混凝土、振捣、养生等全部工作内容。 | 乙方负责模板、振捣设备。
-c | 盖梁混凝土
-c-1 | C30盖梁 | m3 | 254.02 | 260 | 66045 | 1059.92 | 350 | 88907 | 单价包含除混凝土外全部费用 | 依据设计图纸及计价规则，在设计量范围内据实计量 | 支架租赁搭设、模板安装、拆除；保护垫块购买安装；涂脱模剂；模板修整；灌注混凝土、振捣、养生等全部工作内容。 | 乙方负责模板、振捣设备。
-d | 耳背墙混凝土
-d-1 | C30耳背墙 | m3 | 41.8 | 240 | 10032 | 1108.95 | 200 | 8360 | 单价包含除混凝土外全部费用 | 依据设计图纸及计价规则，在设计量范围内据实计量 | 支架租赁搭设、模板安装、拆除；保护垫块购买安装；涂脱模剂；模板修整；灌注混凝土、振捣、养生等全部工作内容。 | 乙方负责模板、振捣设备。
410-6 | 现浇混凝土附属结构
-a | 支座垫石
-a-1 | C40支座垫石 | m3 | 5.8 | 350 | 2030 | 1272.56 | 400 | 2320 | 单价包含除混凝土外全部费用 | 依据设计图纸及计价规则，在设计量范围内据实计量 | 模板安装、拆除；保护垫块购买安装；涂脱模剂；模板修整；灌注混凝土、振捣、养生等设计要求的全部工作内容。 | 乙方负责模板、振捣设备。
-d | 锥坡
-d-1 | C20锥坡 | m3 | 1.5 | 100 | 150 | 726.42 | 200 | 300 | 单价包含除混凝土外全部费用 | 依据设计图纸及计价规则，在设计量范围内据实计量 | 模板安装、拆除；保护垫块购买安装；涂脱模剂；模板修整；灌注混凝土、振捣、养生等设计要求的全部工作内容。 | 乙方负责模板、振捣设备。
410-7 | 预制混凝土附属结构
-a | 锥坡
-a-1 | C20（正六边形空心砖砌筑） | m3 | 6 | 200 | 1200 | 947.11 | 180 | 1080 | 单价包含除空心砖外全部费用 | 依据设计图纸及计价规则，在设计量范围内据实计量 | 搭拆工作平台；场内运输、安装；空心砖砌筑。
413 | 砌石工程
413-1 | 浆砌片石
-a | 锥坡
-a-1 | M10 | m3 | 6.4 | 305 | 1952 | 445.27 | 350 | 2240 | 单价包含全部费用 | 依据设计图纸及计价规则，在设计量范围内据实计量 | 场地清理，开挖成型；地基平整夯实，断面补挖；铺设垫层；石料选择（片石解小、二次转运）、整修、清洗；砂浆拌制、运输，砌筑、砂浆饱满、抹面、安泄水孔、设置变形缝、 养生；回填。 | 乙方负责拌合机具、水泥、砂乙供。
涵洞
420-3 | 钢筋砼盖板涵
420-1 | 钢筋砼盖板涵 | [6 empty] | 0
-a-1 | 1-1.5×1.5 | m | 58 |  |  | 10655 | 1263.88 | 73305 | 单价包含除钢筋、混凝土、土石方开挖外全部费用 | 依据设计图纸及计价规则，在设计量范围内据实计量，土石方开挖另行计量 | 完成设计图纸及规范要求的全部工作内容。
| C25混凝土铺底 | m3 | 31.6 |  |  |  | 100 |  | 单价包含除混凝土外全部费用 | 依据设计图纸及计价规则，在设计量范围内据实计量 | 脚手架和模板的安装、拆除、修理、涂脱模剂、堆放；灌注片石混凝土、捣固、养生等全部工作内容。
| C25混凝土基础 | m3 | 87.38 |  |  |  | 140 |  | 单价包含除混凝土外全部费用 | 依据设计图纸及计价规则，在设计量范围内据实计量 | 基坑开挖、夯实、整形，安拆模板(模板由分包方负责），搭拆脚手架，混凝土灌注、震捣、养生等全部工序。
| C25混凝土台身 | m3 | 141.6 |  |  |  | 180 |  | 单价包含除混凝土外全部费用 | 依据设计图纸及计价规则，在设计量范围内据实计量 | 脚手架和模板的安装、拆除、修理、涂脱模剂、堆放；灌注混凝土、捣固、养生等全部工作内容。
| C25混凝土台帽及帽石 | m3 | 1.2 |  |  |  | 200 |  | 单价包含除混凝土外全部费用 | 依据设计图纸及计价规则，在设计量范围内据实计量 | 脚手架和模板的安装、拆除、修理、涂脱模剂、堆放；灌注混凝土、捣固、养生等全部工作内容。
| C30混凝土盖板 | m3 | 26.3 |  |  |  | 350 |  | 单价包含除混凝土外全部费用 | 依据设计图纸及计价规则，在设计量范围内据实计量 | 脚手架和模板的安装、拆除、修理、涂脱模剂、堆放；灌注混凝土、捣固、养生等全部工作内容。
| 盖板钢筋 | kg | 5259.43 |  |  |  | 0.7 |  | 单价包含除钢筋外全部费用 | 依据设计图纸及计价规则，在设计量范围内据实计量 | 钢筋制作、运输、绑扎、焊接、就位安装等全部工序的工作。
| C25边沟跌井 | m3 | 8 |  |  |  | 350 |  | 单价包含除混凝土外全部费用 | 依据设计图纸及计价规则，在设计量范围内据实计量 | 脚手架和模板的安装、拆除、修理、涂脱模剂、堆放；灌注混凝土、捣固、养生等全部工作内容。
| C25混凝土洞口墙身、墙基 | m3 | 30.9 |  |  |  | 200 |  | 单价包含除混凝土外全部费用 | 依据设计图纸及计价规则，在设计量范围内据实计量 | 脚手架和模板的安装、拆除、修理、涂脱模剂、堆放；灌注片石混凝土、捣固、养生等全部工作内容。
| 台背回填 | m3 | 687.8 |  |  |  | 15 |  | 单价包含全部费用 | 依据设计图纸及计价规则，在设计量范围内据实计量 | 完成设计图纸及规范要求的全部工作内容。
-a-1 | 基础 换填 | m3 | 1 |  |  |  | 20 | 20 | 单价包含全部费用 | 依据设计图纸及计价规则，在设计量范围内据实计量 | 完成设计图纸及规范要求的全部工作内容。
-a-2 | 结构挖土方 | m3 | 1106 |  |  |  | 12 | 13272 | 单价包含全部费用 | 依据设计图纸及计价规则，在设计量范围内据实计量 | 完成设计图纸及规范要求的全部工作内容。
-a-3 | 结构挖石方 | m3 | 474 |  |  |  | 35 | 16590 | 单价包含全部费用 | 依据设计图纸及计价规则，在设计量范围内据实计量 | 完成设计图纸及规范要求的全部工作内容。
-b-1 | 1-1.5×2.0 | m | 165.5 |  |  | 11000 | 1729.04 | 286156 | 单价包含除钢筋、混凝土、土石方开挖外全部费用 | 依据设计图纸及计价规则，在设计量范围内据实计量，土石方开挖另行计量 | 完成设计图纸及规范要求的全部工作内容。
| C25混凝土铺底 | m3 | 107.88 |  |  |  | 100 |  | 单价包含除混凝土外全部费用 | 依据设计图纸及计价规则，在设计量范围内据实计量 | 脚手架和模板的安装、拆除、修理、涂脱模剂、堆放；灌注片石混凝土、捣固、养生等全部工作内容。
| C25混凝土基础 | m3 | 260.25 |  |  |  | 140 |  | 单价包含除混凝土外全部费用 | 依据设计图纸及计价规则，在设计量范围内据实计量 | 基坑开挖、夯实、整形，安拆模板(模板由分包方负责），搭拆脚手架，混凝土灌注、震捣、养生等全部工序。
| C25混凝土台身 | m3 | 597.64 |  |  |  | 180 |  | 单价包含除混凝土外全部费用 | 依据设计图纸及计价规则，在设计量范围内据实计量 | 脚手架和模板的安装、拆除、修理、涂脱模剂、堆放；灌注混凝土、捣固、养生等全部工作内容。
| C25混凝土台帽及帽石 | m3 | 3.55 |  |  |  | 200 |  | 单价包含除混凝土外全部费用 | 依据设计图纸及计价规则，在设计量范围内据实计量 | 脚手架和模板的安装、拆除、修理、涂脱模剂、堆放；灌注混凝土、捣固、养生等全部工作内容。
| C30混凝土盖板 | m3 | 94.37 |  |  |  | 350 |  | 单价包含除混凝土外全部费用 | 依据设计图纸及计价规则，在设计量范围内据实计量 | 脚手架和模板的安装、拆除、修理、涂脱模剂、堆放；灌注混凝土、捣固、养生等全部工作内容。
| 盖板钢筋 | kg | 19074 |  |  |  | 0.7 |  | 单价包含除钢筋外全部费用 | 依据设计图纸及计价规则，在设计量范围内据实计量 | 钢筋制作、运输、绑扎、焊接、就位安装等全部工序的工作。
| C25边沟跌井 | m3 | 18.3 |  |  |  | 350 |  | 单价包含除混凝土外全部费用 | 依据设计图纸及计价规则，在设计量范围内据实计量 | 脚手架和模板的安装、拆除、修理、涂脱模剂、堆放；灌注混凝土、捣固、养生等全部工作内容。
| C25混凝土洞口墙身、墙基 | m3 | 190.9 |  |  |  | 200 |  | 单价包含除混凝土外全部费用 | 依据设计图纸及计价规则，在设计量范围内据实计量 | 脚手架和模板的安装、拆除、修理、涂脱模剂、堆放；灌注片石混凝土、捣固、养生等全部工作内容。
| 台背回填 | m3 | 2645.49 |  |  |  | 15 |  | 单价包含全部费用 | 依据设计图纸及计价规则，在设计量范围内据实计量 | 完成设计图纸及规范要求的全部工作内容。
-b-2 | 基础 换填 | m3 | 216.75 |  |  |  | 20 | 4335 | 单价包含全部费用 | 依据设计图纸及计价规则，在设计量范围内据实计量 | 完成设计图纸及规范要求的全部工作内容。
-b-3 | 结构挖土方 | m3 | 5942.4 |  |  |  | 12 | 71309 | 单价包含全部费用 | 依据设计图纸及计价规则，在设计量范围内据实计量 | 完成设计图纸及规范要求的全部工作内容。
-b-4 | 结构挖石方 | m3 | 2546.72 |  |  |  | 35 | 89135 | 单价包含全部费用 | 依据设计图纸及计价规则，在设计量范围内据实计量 | 完成设计图纸及规范要求的全部工作内容。
-c-1 | 2-2.5×2.5 | m | 13 |  |  | 17127 | 4316.69 | 56117 | 单价包含除钢筋、混凝土、土石方开挖外全部费用 | 依据设计图纸及计价规则，在设计量范围内据实计量，土石方开挖另行计量 | 完成设计图纸及规范要求的全部工作内容。
| C25混凝土铺底 | m3 | 25.9 |  |  |  | 100 |  | 单价包含除混凝土外全部费用 | 依据设计图纸及计价规则，在设计量范围内据实计量 | 脚手架和模板的安装、拆除、修理、涂脱模剂、堆放；灌注片石混凝土、捣固、养生等全部工作内容。
| C25混凝土基础 | m3 | 78.78 |  |  |  | 140 |  | 单价包含除混凝土外全部费用 | 依据设计图纸及计价规则，在设计量范围内据实计量 | 基坑开挖、夯实、整形，安拆模板(模板由分包方负责），搭拆脚手架，混凝土灌注、震捣、养生等全部工序。
| C25混凝土台身 | m3 | 111.1 |  |  |  | 180 |  | 单价包含除混凝土外全部费用 | 依据设计图纸及计价规则，在设计量范围内据实计量 | 脚手架和模板的安装、拆除、修理、涂脱模剂、堆放；灌注混凝土、捣固、养生等全部工作内容。
| C25混凝土台帽及帽石 | m3 | 0.75 |  |  |  | 200 |  | 单价包含除混凝土外全部费用 | 依据设计图纸及计价规则，在设计量范围内据实计量 | 脚手架和模板的安装、拆除、修理、涂脱模剂、堆放；灌注混凝土、捣固、养生等全部工作内容。
| C30混凝土盖板 | m3 | 15.6 |  |  |  | 350 |  | 单价包含除混凝土外全部费用 | 依据设计图纸及计价规则，在设计量范围内据实计量 | 脚手架和模板的安装、拆除、修理、涂脱模剂、堆放；灌注混凝土、捣固、养生等全部工作内容。
| 盖板钢筋 | kg | 4238 |  |  |  | 0.7 |  | 单价包含除钢筋外全部费用 | 依据设计图纸及计价规则，在设计量范围内据实计量 | 钢筋制作、运输、绑扎、焊接、就位安装等全部工序的工作。
| C25边沟跌井 | m3 |  |  |  |  | 350 |  | 单价包含除混凝土外全部费用 | 依据设计图纸及计价规则，在设计量范围内据实计量 | 脚手架和模板的安装、拆除、修理、涂脱模剂、堆放；灌注混凝土、捣固、养生等全部工作内容。
| C25混凝土洞口墙身、墙基 | m3 | 40.8 |  |  |  | 200 |  | 单价包含除混凝土外全部费用 | 依据设计图纸及计价规则，在设计量范围内据实计量 | 脚手架和模板的安装、拆除、修理、涂脱模剂、堆放；灌注片石混凝土、捣固、养生等全部工作内容。
| 台背回填 | m3 | 384.2 |  |  |  | 15 |  | 单价包含全部费用 | 依据设计图纸及计价规则，在设计量范围内据实计量 | 完成设计图纸及规范要求的全部工作内容。
-c-2 | 基础 换填 | m3 | 1 |  |  |  | 20 | 20 | 单价包含全部费用 | 依据设计图纸及计价规则，在设计量范围内据实计量 | 完成设计图纸及规范要求的全部工作内容。
-c-3 | 结构挖土方 | m3 | 694.54 |  |  |  | 12 | 8334 | 单价包含全部费用 | 依据设计图纸及计价规则，在设计量范围内据实计量 | 完成设计图纸及规范要求的全部工作内容。
-c-4 | 结构挖石方 | m3 | 297.66 |  |  |  | 35 | 10418 | 单价包含全部费用 | 依据设计图纸及计价规则，在设计量范围内据实计量 | 完成设计图纸及规范要求的全部工作内容。
-d | 1-4.0×3.0通道涵 | m | 32 |  |  | 28009 | 3881.22 | 0 | 单价包含除钢筋、混凝土、土石方开挖外全部费用 | 依据设计图纸及计价规则，在设计量范围内据实计量，土石方开挖另行计量 | 完成设计图纸及规范要求的全部工作内容。
| C25混凝土铺底 | m3 | 107.83 |  |  |  | 100 |  | 单价包含除混凝土外全部费用 | 依据设计图纸及计价规则，在设计量范围内据实计量 | 脚手架和模板的安装、拆除、修理、涂脱模剂、堆放；灌注片石混凝土、捣固、养生等全部工作内容。
| C25混凝土基础 | m3 | 126.72 |  |  |  | 140 |  | 单价包含除混凝土外全部费用 | 依据设计图纸及计价规则，在设计量范围内据实计量 | 基坑开挖、夯实、整形，安拆模板(模板由分包方负责），搭拆脚手架，混凝土灌注、震捣、养生等全部工序。
| C25混凝土台身 | m3 | 207.06 |  |  |  | 180 |  | 单价包含除混凝土外全部费用 | 依据设计图纸及计价规则，在设计量范围内据实计量 | 脚手架和模板的安装、拆除、修理、涂脱模剂、堆放；灌注混凝土、捣固、养生等全部工作内容。
| C25混凝土台帽及帽石 | m3 | 1.04 |  |  |  | 200 |  | 单价包含除混凝土外全部费用 | 依据设计图纸及计价规则，在设计量范围内据实计量 | 脚手架和模板的安装、拆除、修理、涂脱模剂、堆放；灌注混凝土、捣固、养生等全部工作内容。
| C30混凝土盖板 | m3 | 65.58 |  |  |  | 350 |  | 单价包含除混凝土外全部费用 | 依据设计图纸及计价规则，在设计量范围内据实计量 | 脚手架和模板的安装、拆除、修理、涂脱模剂、堆放；灌注混凝土、捣固、养生等全部工作内容。
| 盖板钢筋 | kg | 19350.4 |  |  |  | 0.7 |  | 单价包含除钢筋外全部费用 | 依据设计图纸及计价规则，在设计量范围内据实计量 | 钢筋制作、运输、绑扎、焊接、就位安装等全部工序的工作。
| C25边沟跌井 | m3 | 1 |  |  |  | 350 |  | 单价包含除混凝土外全部费用 | 依据设计图纸及计价规则，在设计量范围内据实计量 | 脚手架和模板的安装、拆除、修理、涂脱模剂、堆放；灌注混凝土、捣固、养生等全部工作内容。
| C25混凝土洞口墙身、墙基 | m3 | 106.74 |  |  |  | 200 |  | 单价包含除混凝土外全部费用 | 依据设计图纸及计价规则，在设计量范围内据实计量 | 脚手架和模板的安装、拆除、修理、涂脱模剂、堆放；灌注片石混凝土、捣固、养生等全部工作内容。
-d-1 | 基础 换填 | m3 | 216.8 |  |  |  | 20 | 4336 | 单价包含除碎石外全部费用 | 依据设计图纸及计价规则，在设计量范围内据实计量 | 完成设计图纸及规范要求的全部工作内容。
-d-2 | 台背回填 | m3 | 1476 |  |  |  | 20 | 29520 | 单价包含除碎石外全部费用 | 依据设计图纸及计价规则，在设计量范围内据实计量 | 完成设计图纸及规范要求的全部工作内容。
-d-3 | 结构挖土方 | m3 | 1 |  |  |  | 12 | 12 | 单价包含全部费用 | 依据设计图纸及计价规则，在设计量范围内据实计量 | 完成设计图纸及规范要求的全部工作内容。
-d-4 | 结构挖石方 | m3 | 1 |  |  |  | 35 | 35 | 单价包含全部费用 | 依据设计图纸及计价规则，在设计量范围内据实计量 | 完成设计图纸及规范要求的全部工作内容。
合计（不含增值税） |  |  |  |  | #REF! |  |  | 3549087
说明： （1）除《工程量清单》中注明的以外，各清单项目单价中已包含了乙方为完成各项目需要的劳务、机械、辅助材料及配件、水电气、安装、缺陷修复、利润、环保、文明施工、调遣（进出场）、临时工程的建设与拆除、治安管理等费用，措施费，规费，税金（除增值税外），动力费用（燃油、电力等）；材料、设备二次倒运费用；工料机涨价引起的风险费用；测量复核引起的临时停工费用；建设单位、监理等检查引起的停工费用；各类社会保险及伤害险等保险费用；甲供材料、周转料、机械设备的看护费用；管理费用；第三方配合费或其他在施工中需要乙方配合的费用，以及合同明示或暗示的所有责任、义务和一般风险等；
（2）凡未明确由甲方负责的工作全部由乙方负责，并且这些工作所涉及的一切费用全部包含在清单单价内；
（3）综合单价内已分摊承包人临时供水与排污设施费等费用，不再另列。
（4）本清单部分辅助工序已计入相应清单综合单价中，不再另列。
（5）乙方投标前应进行现场踏勘并充分理解设计文件。本清单所列项目及所标综合单价，视为乙方已进行充分的现场踏勘并完全理解本工程的设计人设计意图清单，未列项目单价已包含在综合单价内，施工过程中不得以现场原因或本次招标设计施工图未明确为理由增项或调整综合单价（因甲方原因需要减少的除外）。
（6）本次拟招标项目场内材料最高损耗系数为：钢筋2.5%，碎石2%，砂4%，水泥2%，锚杆1%，土工布2%，土工格栅2%，土工格室2%，片石2%，桩基混凝土（冲击成孔）：普通20%（泵送25%），其他混凝土吊送为：2.0%，（输送泵4%），其他未列材料损耗系数详见公司物资管理办法。
（7）因设计图纸需要调整，而清单中没有可参考项目综合单价的，依据甲方相关管理办法单价按照乙方中标下浮比例进行同比例下浮后执行。
（8）甲方负责测量和试验检验，乙方负责配合。
（9）本清单中除明确由甲方提供的主要材料外，其余一切均由乙方负责。
（10）因混凝土砼标号发生变化，单价不做调整。
（11）钢筋连接设备、小型机具、辅助材料（垫块等）由乙方承担。
（12）模板、支架（木方顶托以上调型材料）由乙方承担。
（13）除万水河大桥由甲方提供一级配电外，其余施工用电均由乙方自行负责，相关费用已包含在清单单价内。